## Puntos agrupados x cuenca
Rio Paraguay | FW 01
FW 02
FW 03
Arroyo negla | FW 104 ZA
FW 201 ST
FW 320 ST
Arroyo Hermosa | FW 315 HE
FW 304 HE
Arroyo Trementina | FW 100 GAS
FW 200 SLT
FW 208 TR
FW 205 TR
FW 109 MYR
FW 317 RZ
Arroyo Pitanohaga | FW 210 ZM
FW 212 MC
FW 319 SO
FW 318 VS
Rio Aquidaban | FW 110 LB
FW 111 LB
Arroyo Laguna Penayo | FW 316 CR

## FW 01
Nº | PARÁMETROS FW 01-PY | SÍMBOLO | UNIDAD DE MEDIDA | LIMITES RESOLUCIÓN 222/02 | RAINY SEASON 2021 | DRY SEASON | FEB | MAR | ABR | MAY | JUN | JUL | AGO | SEP | OCT | NOV | DIC
1 | Temperatura del agua | Tagua | ºC | SLE | 26 | 19.7 | FEB: 30.9; MAR: 27.1
2 | Potencial de hidrogeno | pH | --- | 6 - 9. | 7.26 | 6.94 | FEB: 7.1; MAR: 6.68
3 | Conductividad eléctrica | σ | μS/cm | SLE | 169.3 | 114 | FEB: 87.3; MAR: 92.6
4 | Oxígeno disuelto | O.D. | mg O2/L | > 5 | 7.03 | 9.47 | FEB: 6.35; MAR: 7.58
5 | Turbidez | NTU | m | 100 | 41.2 | 14.1 | FEB: 15.2; MAR: 23.1
6 | Materiales flotantes | MF | mg/L | Visualmente ausentes | 22.4 | 7.5 | FEB: 22.4; MAR: 23.2
7 | Sólidos disueltos totales | TDS | mg/L | 500 | 115 | 111 | FEB: 122.1; MAR: 84
8 | Aceites y grasas |  | mg/L | Visualmente ausentes | 8 | 5.75 | FEB: 29.5; MAR: 29.8
9 | Demanda química de oxigeno | DQO | mg O2/L | SLE | 34.8624 | 15 | FEB: 37.7; MAR: 52.4
10 | Demanda biológica de oxigeno | DBO5 | mg O2/L | 5 | 1.5 | 1.36 | FEB: 1.4; MAR: 0.87
11 | Fósforo total | P | mg/L | 0.05 | 0.0694 | 0.0558 | FEB: 0.075; MAR: 0.0948
12 | Ortosfato (fosfato) |  | mg/L | SLE | S.D. | S.D. | FEB: 0.048; MAR: 0.0607
13 | Nitrógeno total | N | mg/L | 0.6 | <0,100 | 0.181 | FEB: 0.122; MAR: 0.112
14 | Nitratos | NO3- | mg/L | 10 | 1.774 | 0.618 | FEB: 1.31; MAR: 1.46
15 | Nitritos | NO2− | mg/L | 1 | 0.01533 | 0.0131 | FEB: 0.00904; MAR: 0.0119
16 | Amoniaco | NH3 | mg/L | 0.02 | 0.0989 | 0.0344 | FEB: <0,0200; MAR: 0.0398
17 | Clorofila a |  | mg/m³ | SLE | S.D. | S.D. | FEB: 1.068; MAR: 1.07
18 | Dureza |  | mg/L | 300 | 30.5 | 30.8 | FEB: 26.8; MAR: 25.3
19 | Sodio | Na | mg/L | 200 | 16.7 | 7.7 | FEB: 4.69; MAR: 8.96
20 | Aluminio | Al | mg/L | 0.2 | <0,100 | 0.0659 | FEB: 7.59; MAR: <2,00
21 | Cadmio | Cd | mg/L | 0.001 | <0,000800 | <0,000800 | FEB: <0,000200; MAR: 0.000272
22 | Cromo hexavalente | Cr (VI) | mg/L | 0.05 | <0,0500 | <0,0500 | FEB: <0,0500; MAR: <0,0500
23 | Cromo trivalente | Cr (III) | mg/L | 0.5 | <0,0500 | <0,0500 | FEB: <0,0500; MAR: <0,0500
24 | Cobre | Cu | mg/L | 1 | <0,0500 | <0,0500 | FEB: <0,0500; MAR: 0.232
25 | Níquel | Ni | mg/L | 0.025 | <0,0100 | <0,0100 | FEB: <0,00400; MAR: <0,00400
26 | Manganeso | Mn | mg/L | 0.1 | 0.113 | 0.103 | FEB: <0,0500; MAR: 0.341
27 | Plomo | Pb | mg/L | 0.01 | 0.00219 | <0,00200 | FEB: <0,00400; MAR: <0,00400
28 | Zinc | Zn | mg/L | 3 | 0.0694 | <0,0500 | FEB: 0.168; MAR: <0,0500
29 | Arsénico | As | mg/L | 0.01 | <0,0100 | <0,0100 | FEB: <0,0143; MAR: <0,0143
30 | Hierro soluble | Fe++ | mg/L | 0.3 | 1.52 | 0.5 | FEB: 0.25; MAR: 1.08
31 | Sulfatos |  | mg/L | 250 | <2,00 | <2,00 | FEB: <2,00; MAR: <2,00
32 | Estaño | Sn | mg/L | 2 | <1,00 | < 0,05 | FEB: <0,05; MAR: < 0,05
33 | Selenio | Se | mg/L | 0.01 | <0,00500 | < 0,001 | FEB: 0.006; MAR: 0.003
34 | Mercurio | Hg | μg/L | 2 | <0,001 | < 0,001 | FEB: <0,001; MAR: < 0,001
35 | Bario | Ba | mg/L | 2 | <0,05 | < 0,05 | FEB: <0,05; MAR: 0.06
36 | Cianuros | CN- | mg/L | 0.07 | <0,02 | < 0,02 | FEB: < 0,02; MAR: <0.02
37 | Indice de fenoles |  | mg/L | 0.5 | <0,00500 | <0,0400 | FEB: <0,0100; MAR: <0,0100
38 | Cloruros | Cl- | mg/L | SLE | 22.6 | 8.75 | FEB: 6.04; MAR: 6.29
39 | Color |  | Pt/L | 75 | 23 | 13 | FEB: 33; MAR: 12
40 | PCB | PCB | mg/L | 0 | < 0,01 | <0,0002 | FEB: < 0,0002; MAR: < 0,0002
ENSAYO MICROBIOLÓGICO
41 | Coliformes totales |  | NMP/100mL | 1000 NMP/100mL | 130 | 49 | FEB: 23; MAR: 33
42 | Coliformes fecales |  | NMP/100mL | 200 NMP/100mL | 33 | 13 | FEB: 4.5; MAR: 2
RESIDUOS DE AGROQUÍMICOS
43 | Glifosato |  | µg/L | 700 | <0,300 | <0,300 | FEB: <0,300; MAR: <0,300
44 | AMPA |  | µg/L | SLE | <0,300 | <0,300 | FEB: <0,300; MAR: <0,300
45 | Aldrin |  | µg/L | SLE | < 0,3 | < 0,3 | FEB: < 0,300; MAR: < 0,300
46 | Endrin |  | µg/L | 2 | <1,25 | < 1,25 | FEB: < 1,25; MAR: < 1,25
47 | Dieldrin |  | µg/L | SLE | < 0,05 | < 0,05 | FEB: < 0,0500; MAR: < 0,0500
48 | Lindano |  | µg/L | 0.2 | < 0,15 | < 0,15 | FEB: < 0,150; MAR: < 0,150
49 | Clordano |  | µg/L | 0 | <0,90 | < 0,9 | FEB: < 0,900; MAR: < 0,900
50 | DDT |  | µg/L | 2 | < 0,15 | < 0,15 | FEB: < 0,150; MAR: < 0,150
51 | DDE |  | µg/L | SLE | < 0,06 | < 0,06 | FEB: < 0,0600; MAR: < 0,0600
52 | DDD |  | µg/L | SLE | < 0,05 | < 0,05 | FEB: < 0,0500; MAR: < 0,0500
53 | Atrazina |  | µg/L | 3 | < 0,08 | < 0,08 | FEB: < 0,0800; MAR: < 0,0800
54 | Simazina |  | µg/L | 4 | <2,50 | < 2,5 | FEB: < 2,50; MAR: < 2,50
55 | Carbaril |  | µg/L | SLE | < 0,08 | < 0,08 | FEB: < 0,0800; MAR: < 0,0800
56 | Carbofuran |  | µg/L | 4 | <4,5 | <4,5 | FEB: <4,50; MAR: <4,50
57 | Heptacloro |  | µg/L | 0 | < 0,25 | < 0,25 | FEB: < 0,250; MAR: < 0,250
58 | Metomilo |  | µg/L | SLE | < 15 | < 15 | FEB: < 15,0; MAR: < 15,0
59 | 2,4 D |  | µg/L | 30 | < 0,9 | < 0,9 | FEB: < 0,900; MAR: < 0,900
60 | Lambdacialotrina |  | µg/L | SLE | < 0,2 | < 0,2 | FEB: < 0,200; MAR: < 0,200
61 | Bifentrin |  | µg/L | SLE | < 1,3 | < 1,3 | FEB: < 1,30; MAR: < 1,30
62 | Cipermetrina |  | µg/L | SLE | < 1,2 | < 1,2 | FEB: < 1,20; MAR: < 1,20
63 | Clorpirifos |  | µg/L | SLE | < 0,15 | < 0,15 | FEB: < 0,150; MAR: < 0,150
64 | Diclorvos |  | µg/L | 10 | < 0,15 | < 0,15 | FEB: < 0,150; MAR: < 0,150
65 | Metamidofos |  | µg/L | SLE | < 6,0 | < 6,0 | FEB: < 6,00; MAR: < 6,00
66 | Tebuconazole |  | µg/L | 1 | < 0,4 | < 0,4 | FEB: < 0,400; MAR: < 0,400
67 | Imidacloprid |  | µg/L | SLE | < 0,09 | < 0,09 | FEB: < 0,0900; MAR: 29.6
68 | Metilparaoxon |  | µg/L | SLE | < 25 | < 25 | FEB: < 25,0; MAR: < 25,0
69 | Tiametoxam |  | µg/L | SLE | < 0,6 | < 0,6 | FEB: < 0,600; MAR: 2.96
70 | Sulfluramida |  | µg/L | SLE | < 0,6 | < 0,6 | FEB: < 0,600; MAR: < 0,600
71 | Fipronil |  | µg/L | SLE | < 0,01 | < 0,01 | FEB: < 0,01; MAR: < 0,01

## FW 02
Nº | PARÁMETROS FW 02-PY | SÍMBOLO | UNIDAD DE MEDIDA | LIMITES RESOLUCIÓN 222/02 | RAINY SEASON 2021 | DRY SEASON 2022 | FEB | MAR | ABR | MAY | JUN | JUL | AGO | SEP | OCT | NOV | DIC
1 | Temperatura del agua | Tagua | ºC | SLE | 25 | 19.2 | FEB: 30.8; MAR: 22.8
2 | Potencial de hidrogeno | pH | --- | 6 - 9. | 7.29 | 7.07 | FEB: 7.06; MAR: 6.71
3 | Conductividad eléctrica | σ | μS/cm | SLE | 171.8 | 316 | FEB: 92; MAR: 94.2
4 | Oxígeno disuelto | O.D. | mg O2/L | > 5 | 7.26 | 9.53 | FEB: 6.4; MAR: 7.65
5 | Turbidez | NTU | m | 100 | 44.6 | 15.5 | FEB: 23.4; MAR: 23.2
6 | Materiales flotantes | MF | mg/L | Visualmente ausentes | 22.8 | 26.5 | FEB: 22.8; MAR: 27.6
7 | Sólidos disueltos totales | TDS | mg/L | 500 | 150.5 | 112 | FEB: 107.9; MAR: 149.5
8 | Aceites y grasas |  | mg/L | Visualmente ausentes | 4.5 | 2.25 | FEB: 33.5; MAR: 31
9 | Demanda química de oxigeno | DQO | mg O2/L | SLE | 44.3043 | 13.6 | FEB: 31.9; MAR: 28.2
10 | Demanda biológica de oxigeno | DBO5 | mg O2/L | 5 | 1.11 | 1.55 | FEB: 1.49; MAR: 3.21
11 | Fósforo total | P | mg/L | 0.05 | 0.0305 | 0.0854 | FEB: 0.066; MAR: 0.0766
12 | Ortosfato (fosfato) |  | mg/L | SLE | S.D. | S.D. | FEB: 0.046; MAR: 0.0532
13 | Nitrógeno total | N | mg/L | 0.6 | <0,100 | 0.248 | FEB: 0.256; MAR: 0.254
14 | Nitratos | NO3- | mg/L | 10 | 2.43 | 0.55 | FEB: 1.71; MAR: 1.31
15 | Nitritos | NO2− | mg/L | 1 | 0.01864 | 0.017 | FEB: 0.00699; MAR: 0.0179
16 | Amoniaco | NH3 | mg/L | 0.02 | 0.0441 | 0.0417 | FEB: <0,0200; MAR: 0.0406
17 | Clorofila a |  | mg/m³ | SLE | S.D. | S.D. | FEB: 0.801; MAR: 0.801
18 | Dureza |  | mg/L | 300 | 30.1 | 31.8 | FEB: 27.3; MAR: 23.2
19 | Sodio | Na | mg/L | 200 | 16.6 | 8.93 | FEB: 4.77; MAR: 7.34
20 | Aluminio | Al | mg/L | 0.2 | <0,100 | 0.0719 | FEB: 8.52; MAR: <2,00
21 | Cadmio | Cd | mg/L | 0.001 | <0,000800 | <0,000800 | FEB: <0,000200; MAR: 0.00035
22 | Cromo hexavalente | Cr (VI) | mg/L | 0.05 | <0,0500 | <0,0500 | FEB: <0,0500; MAR: <0,0500
23 | Cromo trivalente | Cr (III) | mg/L | 0.5 | <0,0500 | <0,0500 | FEB: <0,0500; MAR: <0,0500
24 | Cobre | Cu | mg/L | 1 | <0,0500 | <0,0500 | FEB: <0,0500; MAR: 0.233
25 | Níquel | Ni | mg/L | 0.025 | <0,0100 | <0,0100 | FEB: <0,00400; MAR: 0.0141
26 | Manganeso | Mn | mg/L | 0.1 | 0.144 | 1 | FEB: <0,0500; MAR: 0.356
27 | Plomo | Pb | mg/L | 0.01 | 0.0041 | <0,00200 | FEB: 0.00785; MAR: <0,00400
28 | Zinc | Zn | mg/L | 3 | 0.0983 | 0.062 | FEB: 0.155; MAR: <0,0500
29 | Arsénico | As | mg/L | 0.01 | <0,0100 | <0,0100 | FEB: <0,0143; MAR: <0,0143
30 | Hierro soluble | Fe++ | mg/L | 0.3 | 0.804 | 0.491 | FEB: 0.158; MAR: 1.15
31 | Sulfatos |  | mg/L | 250 | <2,00 | <2,00 | FEB: <2,00; MAR: <2,00
32 | Estaño | Sn | mg/L | 2 | <1,00 | < 0,05 | FEB: < 0,05; MAR: < 0,05
33 | Selenio | Se | mg/L | 0.01 | <0,00500 | < 0,001 | FEB: 0.05; MAR: 0.002
34 | Mercurio | Hg | μg/L | 2 | <0,001 | < 0,001 | FEB: < 0,01; MAR: < 0,001
35 | Bario | Ba | mg/L | 2 | <0,05 | < 0,05 | FEB: < 0,05; MAR: 0.06
36 | Cianuros | CN- | mg/L | 0.07 | <0,02 | < 0,02 | FEB: < 0,02; MAR: <O 02
37 | Indice de fenoles |  | mg/L | 0.5 | <0,00500 | <0,0400 | FEB: <0,0100; MAR: <0,0100
38 | Cloruros | Cl- | mg/L | SLE | 22.7 | 10 | FEB: 6.54; MAR: 5.79
39 | Color |  | Pt/L | 75 | 30 | 13 | FEB: 36; MAR: 11
40 | PCB | PCB | mg/L | 0 | < 0,01 | <0,0002 | FEB: < 0,0002; MAR: < 0,0002
ENSAYO MICROBIOLÓGICO
41 | Coliformes totales |  | NMP/100mL | 1000 NMP/100mL | 33 | 79 | FEB: 23; MAR: 79
42 | Coliformes fecales |  | NMP/100mL | 200 NMP/100mL | 2 | <1,8 | FEB: 2; MAR: 2
RESIDUOS DE AGROQUÍMICOS EN AGUA
43 | Glifosato |  | µg/L | 700 | <0,300 | <0,300 | FEB: <0,300; MAR: <0,300
44 | AMPA |  | µg/L | SLE | <0,300 | <0,300 | FEB: <0,300; MAR: <0,300
45 | Aldrin |  | µg/L | SLE | < 0,3 | < 0,3 | FEB: < 0,300; MAR: < 0,300
46 | Endrin |  | µg/L | 2 | <1,25 | < 1,25 | FEB: < 1,25; MAR: < 1,25
47 | Dieldrin |  | µg/L | SLE | < 0,05 | < 0,05 | FEB: < 0,0500; MAR: < 0,0500
48 | Lindano |  | µg/L | 0.2 | < 0,15 | < 0,15 | FEB: < 0,150; MAR: < 0,150
49 | Clordano |  | µg/L | 0 | <0,90 | < 0,9 | FEB: < 0,900; MAR: < 0,900
50 | DDT |  | µg/L | 2 | < 0,15 | < 0,15 | FEB: < 0,150; MAR: < 0,150
51 | DDE |  | µg/L | SLE | < 0,06 | < 0,06 | FEB: < 0,0600; MAR: < 0,0600
52 | DDD |  | µg/L | SLE | < 0,05 | < 0,05 | FEB: < 0,0500; MAR: < 0,0500
53 | Atrazina |  | µg/L | 3 | < 0,08 | < 0,08 | FEB: < 0,0800; MAR: < 0,0800
54 | Simazina |  | µg/L | 4 | <2,50 | < 2,5 | FEB: < 2,5; MAR: < 2,50
55 | Carbaril |  | µg/L | SLE | < 0,08 | < 0,08 | FEB: < 0,0800; MAR: < 0,0800
56 | Carbofuran |  | µg/L | 4 | <4,5 | <4,5 | FEB: <4,50; MAR: <4,50
57 | Heptacloro |  | µg/L | 0 | < 0,25 | < 0,25 | FEB: < 0,250; MAR: < 0,250
58 | Metomilo |  | µg/L | SLE | < 15 | < 15 | FEB: < 15,0; MAR: < 15,0
59 | 2,4 D |  | µg/L | 30 | < 0,9 | < 0,9 | FEB: < 0,900; MAR: < 0,900
60 | Lambdacialotrina |  | µg/L | SLE | < 0,2 | < 0,2 | FEB: < 0,200; MAR: < 0,200
61 | Bifentrin |  | µg/L | SLE | < 1,3 | < 1,3 | FEB: < 1,30; MAR: < 1,30
62 | Cipermetrina |  | µg/L | SLE | < 1,2 | < 1,2 | FEB: < 1,20; MAR: < 1,20
63 | Clorpirifos |  | µg/L | SLE | < 0,15 | < 0,15 | FEB: < 0,150; MAR: < 0,150
64 | Diclorvos |  | µg/L | 10 | < 0,15 | < 0,15 | FEB: < 0,150; MAR: < 0,150
65 | Metamidofos |  | µg/L | SLE | < 6,0 | < 6,0 | FEB: < 6,00; MAR: < 6,00
66 | Tebuconazole |  | µg/L | 1 | < 0,4 | < 0,4 | FEB: < 0,400; MAR: < 0,400
67 | Imidacloprid |  | µg/L | SLE | < 0,09 | < 0,09 | FEB: < 0,0900; MAR: 27.8
68 | Metilparaoxon |  | µg/L | SLE | < 25 | < 25 | FEB: < 25,0; MAR: < 25,0
69 | Tiametoxam |  | µg/L | SLE | < 0,6 | < 0,6 | FEB: < 0,600; MAR: 2.78
70 | Sulfluramida |  | µg/L | SLE | < 0,6 | < 0,6 | FEB: < 0,600; MAR: < 0,600
71 | Fipronil |  | µg/L | SLE | < 0,01 | < 0,01 | FEB: < 0,01; MAR: < 0,01

## FW 03
Nº | PARÁMETROS FW 03-PY | SÍMBOLO | UNIDAD DE MEDIDA | LIMITES RESOLUCIÓN 222/02 | RAINY SEASON 2021 | DRY SEASON 2021 | FEB | MAR | ABR | MAY | JUN | JUL | AGO | SEP | OCT | NOV | DIC
1 | Temperatura del agua | Tagua | ºC | SLE | S/D - NIT | S/D - NIT | FEB: 30.7; MAR: 21.7
2 | Potencial de hidrogeno | pH | --- | 6 - 9. | S/D - NIT | S/D - NIT | FEB: 7.14; MAR: 6.69
3 | Conductividad eléctrica | σ | μS/cm | SLE | S/D - NIT | S/D - NIT | FEB: 90.2; MAR: 95.2
4 | Oxígeno disuelto | O.D. | mg O2/L | > 5 | S/D - NIT | S/D - NIT | FEB: 6.49; MAR: 7.14
5 | Turbidez | NTU | m | 100 | S/D - NIT | S/D - NIT | FEB: 25.6; MAR: 26.4
6 | Materiales flotantes | MF | mg/L | Visualmente ausentes | S/D - NIT | S/D - NIT | FEB: 19.2; MAR: 22
7 | Sólidos disueltos totales | TDS | mg/L | 500 | S/D - NIT | S/D - NIT | FEB: 122.5; MAR: 139.5
8 | Aceites y grasas |  | mg/L | Visualmente ausentes | S/D - NIT | S/D - NIT | FEB: 33.8; MAR: 45.2
9 | Demanda química de oxigeno | DQO | mg O2/L | SLE | S/D - NIT | S/D - NIT | FEB: 46.4; MAR: 43.2
10 | Demanda biológica de oxigeno | DBO5 | mg O2/L | 5 | S/D - NIT | S/D - NIT | FEB: 1.32; MAR: 0.72
11 | Fósforo total | P | mg/L | 0.05 | S/D - NIT | S/D - NIT | FEB: 0.075; MAR: 0.087
12 | Ortosfato (fosfato) |  | mg/L | SLE | S/D - NIT | S/D - NIT | FEB: 0.051; MAR: 0.0511
13 | Nitrógeno total | N | mg/L | 0.6 | S/D - NIT | S/D - NIT | FEB: 0.255; MAR: 0.0896
14 | Nitratos | NO3- | mg/L | 10 | S/D - NIT | S/D - NIT | FEB: 1.5; MAR: 1.26
15 | Nitritos | NO2− | mg/L | 1 | S/D - NIT | S/D - NIT | FEB: 0.0116; MAR: 0.0133
16 | Amoniaco | NH3 | mg/L | 0.02 | S/D - NIT | S/D - NIT | FEB: <0,0200; MAR: 0.0371
17 | Clorofila a |  | mg/m³ | SLE | S/D - NIT | S/D - NIT | FEB: 0.534; MAR: 1.07
18 | Dureza |  | mg/L | 300 | S/D - NIT | S/D - NIT | FEB: 27.8; MAR: 24.2
19 | Sodio | Na | mg/L | 200 | S/D - NIT | S/D - NIT | FEB: 4.26; MAR: 8.19
20 | Aluminio | Al | mg/L | 0.2 | S/D - NIT | S/D - NIT | FEB: 8.49; MAR: <2,00
21 | Cadmio | Cd | mg/L | 0.001 | S/D - NIT | S/D - NIT | FEB: <0,000200; MAR: <0,000200
22 | Cromo hexavalente | Cr (VI) | mg/L | 0.05 | S/D - NIT | S/D - NIT | FEB: <0,0500; MAR: <0,0500
23 | Cromo trivalente | Cr (III) | mg/L | 0.5 | S/D - NIT | S/D - NIT | FEB: <0,0500; MAR: <0,0500
24 | Cobre | Cu | mg/L | 1 | S/D - NIT | S/D - NIT | FEB: <0,0500; MAR: 0.241
25 | Níquel | Ni | mg/L | 0.025 | S/D - NIT | S/D - NIT | FEB: <0,00400; MAR: 0.00442
26 | Manganeso | Mn | mg/L | 0.1 | S/D - NIT | S/D - NIT | FEB: <0,0500; MAR: 0.343
27 | Plomo | Pb | mg/L | 0.01 | S/D - NIT | S/D - NIT | FEB: 0.0469; MAR: <0,00400
28 | Zinc | Zn | mg/L | 3 | S/D - NIT | S/D - NIT | FEB: 0.134; MAR: <0,0500
29 | Arsénico | As | mg/L | 0.01 | S/D - NIT | S/D - NIT | FEB: <0,0143; MAR: <0,0143
30 | Hierro soluble | Fe++ | mg/L | 0.3 | S/D - NIT | S/D - NIT | FEB: 0.32; MAR: 1.11
31 | Sulfatos |  | mg/L | 250 | S/D - NIT | S/D - NIT | FEB: <2,00; MAR: <2,00
32 | Estaño | Sn | mg/L | 2 | S/D - NIT | S/D - NIT | FEB: < 0,05; MAR: < 0,05
33 | Selenio | Se | mg/L | 0.01 | S/D - NIT | S/D - NIT | FEB: 0.005; MAR: 0.001
34 | Mercurio | Hg | μg/L | 2 | S/D - NIT | S/D - NIT | FEB: < 0,001; MAR: < 0,001
35 | Bario | Ba | mg/L | 2 | S/D - NIT | S/D - NIT | FEB: < 0,05; MAR: 0.05
36 | Cianuros | CN- | mg/L | 0.07 | S/D - NIT | S/D - NIT | FEB: < 0,02; MAR: <O 02
37 | Indice de fenoles |  | mg/L | 0.5 | S/D - NIT | S/D - NIT | FEB: <0,0100; MAR: <0,0100
38 | Cloruros | Cl- | mg/L | SLE | S/D - NIT | S/D - NIT | FEB: 6.8; MAR: 4.78
39 | Color |  | Pt/L | 75 | S/D - NIT | S/D - NIT | FEB: 39; MAR: 10
40 | PCB | PCB | mg/L | 0 | S/D - NIT | S/D - NIT | FEB: < 0,0002; MAR: < 0,0002
ENSAYO MICROBIOLÓGICO
41 | Coliformes totales |  | NMP/100mL | 1000 NMP/100mL | S/D - NIT | S/D - NIT | FEB: 94; MAR: 23
42 | Coliformes fecales |  | NMP/100mL | 200 NMP/100mL | S/D - NIT | S/D - NIT | FEB: 49; MAR: 4.5
RESIDUOS DE AGROQUÍMICOS
43 | Glifosato |  | µg/L | 700 | S/D - NIT | S/D - NIT | FEB: <0,300; MAR: <0,300
44 | AMPA |  | µg/L | SLE | S/D - NIT | S/D - NIT | FEB: <0,300; MAR: <0,300
45 | Aldrin |  | µg/L | SLE | S/D - NIT | S/D - NIT | FEB: < 0,300; MAR: < 0,300
46 | Endrin |  | µg/L | 2 | S/D - NIT | S/D - NIT | FEB: < 1,25; MAR: < 1,25
47 | Dieldrin |  | µg/L | SLE | S/D - NIT | S/D - NIT | FEB: < 0,0500; MAR: < 0,0500
48 | Lindano |  | µg/L | 0.2 | S/D - NIT | S/D - NIT | FEB: < 0,150; MAR: < 0,150
49 | Clordano |  | µg/L | 0 | S/D - NIT | S/D - NIT | FEB: < 0,900; MAR: < 0,900
50 | DDT |  | µg/L | 2 | S/D - NIT | S/D - NIT | FEB: < 0,150; MAR: < 0,150
51 | DDE |  | µg/L | SLE | S/D - NIT | S/D - NIT | FEB: < 0,0600; MAR: < 0,0600
52 | DDD |  | µg/L | SLE | S/D - NIT | S/D - NIT | FEB: < 0,0500; MAR: < 0,0500
53 | Atrazina |  | µg/L | 3 | S/D - NIT | S/D - NIT | FEB: < 0,0800; MAR: < 0,0800
54 | Simazina |  | µg/L | 4 | S/D - NIT | S/D - NIT | FEB: < 2,5; MAR: < 2,50
55 | Carbaril |  | µg/L | SLE | S/D - NIT | S/D - NIT | FEB: < 0,0800; MAR: < 0,0800
56 | Carbofuran |  | µg/L | 4 | S/D - NIT | S/D - NIT | FEB: <4,50; MAR: <4,50
57 | Heptacloro |  | µg/L | 0 | S/D - NIT | S/D - NIT | FEB: < 0,250; MAR: < 0,250
58 | Metomilo |  | µg/L | SLE | S/D - NIT | S/D - NIT | FEB: < 15,0; MAR: < 15,0
59 | 2,4 D |  | µg/L | 30 | S/D - NIT | S/D - NIT | FEB: < 0,900; MAR: < 0,900
60 | Lambdacialotrina |  | µg/L | SLE | S/D - NIT | S/D - NIT | FEB: < 0,200; MAR: < 0,200
61 | Bifentrin |  | µg/L | SLE | S/D - NIT | S/D - NIT | FEB: < 1,30; MAR: < 1,30
62 | Cipermetrina |  | µg/L | SLE | S/D - NIT | S/D - NIT | FEB: < 1,20; MAR: < 1,20
63 | Clorpirifos |  | µg/L | SLE | S/D - NIT | S/D - NIT | FEB: < 0,150; MAR: < 0,150
64 | Diclorvos |  | µg/L | 10 | S/D - NIT | S/D - NIT | FEB: < 0,150; MAR: < 0,150
65 | Metamidofos |  | µg/L | SLE | S/D - NIT | S/D - NIT | FEB: < 6,00; MAR: < 6,00
66 | Tebuconazole |  | µg/L | 1 | S/D - NIT | S/D - NIT | FEB: < 0,400; MAR: < 0,400
67 | Imidacloprid |  | µg/L | SLE | S/D - NIT | S/D - NIT | FEB: < 0,0900; MAR: 32.1
68 | Metilparaoxon |  | µg/L | SLE | S/D - NIT | S/D - NIT | FEB: < 25,0; MAR: < 25,0
69 | Tiametoxam |  | µg/L | SLE | S/D - NIT | S/D - NIT | FEB: < 0,600; MAR: 3.21
70 | Sulfluramida |  | µg/L | SLE | S/D - NIT | S/D - NIT | FEB: < 0,600; MAR: < 0,600
71 | Fipronil |  | µg/L | SLE | S/D - NIT | S/D - NIT | FEB: < 0,01; MAR: < 0,01

## FW 104-ZA
Nº | PARÁMETROS FW 104-ZA | SÍMBOLO | UNIDAD DE MEDIDA | LIMITES RESOLUCIÓN 222/02 | RAINY SEASON 2021 | DRY SEASON 2021 | RAINY SEASON 2022 | DRY SEASON 2022
1 | Temperatura del agua | Tagua | ºC | SLE | 25.2 | 13.3 | 27.5
2 | Potencial de hidrogeno | pH | --- | 6 - 9. | 7.44 | 7.28 | 7.38
3 | Conductividad eléctrica | σ | μS/cm | SLE | 62.1 | 120 | 48.7
4 | Oxígeno disuelto | O.D. | mg O2/L | > 5 | 5.88 | 7.1 | 6.32
5 | Turbidez | NTU | m | 100 | 84 | 13.4 | 13.6
6 | Materiales flotantes | MF | mg/L | Visualmente ausentes | 89 | 12.5 | 8.4
7 | Sólidos disueltos totales | TDS | mg/L | 500 | 62 | 127 | 47.7
8 | Aceites y grasas |  | mg/L | Visualmente ausentes | 9.7 | 6.25 | 21.8
9 | Demanda química de oxigeno | DQO | mg O2/L | SLE | 50.3568 | 11.4 | 24.5
10 | Demanda biológica de oxigeno | DBO5 | mg O2/L | 5 | 2.33 | 1.92 | 1.99
11 | Fósforo total | P | mg/L | 0.05 | <0,0200 | 0.742 | 0.056
12 | Ortosfato (fosfato) |  | mg/L | SLE | S.D. | S.D. | 0.0364
13 | Nitrógeno total | N | mg/L | 0.6 | <0,100 | 1.12 | 0.0672
14 | Nitratos | NO3- | mg/L | 10 | 3.14 | 0.208 | 1.64
15 | Nitritos | NO2− | mg/L | 1 | <0,0025 | 0.0076 | 0.00754
16 | Amoniaco | NH3 | mg/L | 0.02 | 0.083 | 0.0426 | <0,0200
17 | Clorofila a |  | mg/m³ | SLE | S.D. | S.D. | 0.801
18 | Dureza |  | mg/L | 300 | 11.1 | 10.1 | 13.6
19 | Sodio | Na | mg/L | 200 | 2.53 | 1.3 | 3.37
20 | Aluminio | Al | mg/L | 0.2 | <0,100 | 0.129 | 2.73
21 | Cadmio | Cd | mg/L | 0.001 | <0,000800 | <0,000800 | <0,000200
22 | Cromo hexavalente | Cr (VI) | mg/L | 0.05 | <0,0500 | <0,0500 | <0,0500
23 | Cromo trivalente | Cr (III) | mg/L | 0.5 | <0,0500 | <0,0500 | <0,0500
24 | Cobre | Cu | mg/L | 1 | <0,0500 | <0,0500 | <0,0500
25 | Níquel | Ni | mg/L | 0.025 | <0,0100 | <0,0100 | <0,00400
26 | Manganeso | Mn | mg/L | 0.1 | 0.0839 | <0,0500 | <0,0500
27 | Plomo | Pb | mg/L | 0.01 | <0,00200 | <0,00200 | 0.0299
28 | Zinc | Zn | mg/L | 3 | 0.0851 | <0,0500 | <0,0500
29 | Arsénico | As | mg/L | 0.01 | 0.0143 | <0,0100 | <0,0143
30 | Hierro soluble | Fe++ | mg/L | 0.3 | 1.11 | 0.463 | 0.572
31 | Sulfatos |  | mg/L | 250 | <2,00 | <2,00 | <2,00
32 | Estaño | Sn | mg/L | 2 | <1,00 | < 0,05 | < 0,05
33 | Selenio | Se | mg/L | 0.01 | <0,00500 | < 0,001 | 0.007
34 | Mercurio | Hg | μg/L | 2 | <0,001 | < 0,001 | <0,001
35 | Bario | Ba | mg/L | 2 | 0.07 | < 0,05 | < 0,05
36 | Cianuros | CN- | mg/L | 0.07 | <0,02 | < 0,02 | <0,02
ENSAYO MICROBIOLÓGICO
37 | Coliformes totales |  | NMP/100mL | 1000 NMP/100mL | 1600 | 120 | 540
38 | Coliformes fecales |  | NMP/100mL | 200 NMP/100mL | 1600 | 94 | 540
RESIDUOS DE AGROQUÍMICOS EN AGUA
39 | Glifosato |  | µg/L | 700 | <0,300 | <0,300 | <0,301
40 | AMPA |  | µg/L | SLE | <0,300 | <0,300 | <0,301
41 | Aldrin |  | µg/L | SLE | < 0,3 | < 0,3 | <0,301
42 | Endrin |  | µg/L | 2 | <1,25 | < 1,25 | < 1,26
43 | Dieldrin |  | µg/L | SLE | < 0,05 | < 0,05 | < 0,0501
44 | Lindano |  | µg/L | 0.2 | < 0,15 | < 0,15 | < 0,151
45 | Clordano |  | µg/L | 0 | <0,90 | < 0,9 | < 0,901
46 | DDT |  | µg/L | 2 | < 0,15 | < 0,15 | < 0,151
47 | DDE |  | µg/L | SLE | < 0,06 | < 0,06 | < 0,0601
48 | DDD |  | µg/L | SLE | < 0,05 | < 0,05 | < 0,0501
49 | Atrazina |  | µg/L | 3 | < 0,08 | < 0,08 | < 0,0801
50 | Simazina |  | µg/L | 4 | <2,50 | < 2,5 | < 2,51
51 | Carbaril |  | µg/L | SLE | < 0,08 | < 0,08 | < 0,0801
52 | Carbofuran |  | µg/L | 4 | <4,5 | <4,5 | <4,51
53 | Heptacloro |  | µg/L | 0 | < 0,25 | < 0,25 | < 0,251
54 | Metomilo |  | µg/L | SLE | < 15 | < 15 | < 15,1
55 | 2,4 D |  | µg/L | 30 | < 0,9 | < 0,9 | < 0,901
56 | Lambdacialotrina |  | µg/L | SLE | < 0,2 | < 0,2 | < 0,201
57 | Bifentrin |  | µg/L | SLE | < 1,3 | < 1,3 | < 1,31
58 | Cipermetrina |  | µg/L | SLE | <1,20 | < 1,2 | < 1,21
59 | Clorpirifos |  | µg/L | SLE | < 0,15 | < 0,15 | < 0,151
60 | Diclorvos |  | µg/L | 10 | < 0,15 | < 0,15 | < 0,151
61 | Metamidofos |  | µg/L | SLE | < 6,0 | < 6,0 | < 6,01
62 | Tebuconazole |  | µg/L | 1 | < 0,4 | 66.5 | < 0,401
63 | Imidacloprid |  | µg/L | SLE | < 0,09 | < 0,09 | < 0,0901
64 | Metilparaoxon |  | µg/L | SLE | < 25 | < 25 | < 25,1
65 | Tiametoxam |  | µg/L | SLE | < 0,6 | < 0,6 | < 0,601
66 | Sulfluramida |  | µg/L | SLE | < 0,6 | < 0,6 | < 0,601
67 | Fipronil |  | µg/L | SLE | < 0,01 | < 0,01 | < 0,01

## FW 201-ST
Nº | PARÁMETROS FW 201-ST | SÍMBOLO | UNIDAD DE MEDIDA | LIMITES RESOLUCIÓN 222/02 | RAINY SEASON 2021 | DRY SEASON 2021 | RAINY SEASON 2022 | DRY SEASON 2022
1 | Temperatura del agua | Tagua | ºC | SLE | 24.4 | 12.6 | 27
2 | Potencial de hidrogeno | pH | --- | 6 - 9. | 6.64 | 7.82 | 7.1
3 | Conductividad eléctrica | σ | μS/cm | SLE | 40.3 | 194 | 72.9
4 | Oxígeno disuelto | O.D. | mg O2/L | > 5 | 7.21 | 7.3 | 6.4
5 | Turbidez | NTU | m | 100 | 61.6 | 3.74 | 16.2
6 | Materiales flotantes | MF | mg/L | Visualmente ausentes | 62 | 5.5 | 19.3
7 | Sólidos disueltos totales | TDS | mg/L | 500 | 22.5 | 113 | 70
8 | Aceites y grasas |  | mg/L | Visualmente ausentes | 7.5 | 15 | 25.3
9 | Demanda química de oxigeno | DQO | mg O2/L | SLE | 42.6096 | 21.9 | 92.6
10 | Demanda biológica de oxigeno | DBO5 | mg O2/L | 5 | 1.93 | 3.43 | 1.55
11 | Fósforo total | P | mg/L | 0.05 | <0,0200 | 0.759 | 0.084
12 | Ortosfato (fosfato) |  | mg/L | SLE | S.D. | S.D. | 0.066
13 | Nitrógeno total | N | mg/L | 0.6 | 0.108 | 0.279 | 0.093
14 | Nitratos | NO3- | mg/L | 10 | 3.5 | <0,0200 | 1.37
15 | Nitritos | NO2− | mg/L | 1 | 0.0388 | 0.0064 | 0.00736
16 | Amoniaco | NH3 | mg/L | 0.02 | 0.0594 | 0.0394 | 0.0491
17 | Clorofila a |  | mg/m³ | SLE | S.D. | S.D. | 0.534
18 | Dureza |  | mg/L | 300 | 7.88 | 18.7 | 20.7
19 | Sodio | Na | mg/L | 200 | 3.52 | 2.26 | 4.03
20 | Aluminio | Al | mg/L | 0.2 | <0,100 | 0.0689 | 4.01
21 | Cadmio | Cd | mg/L | 0.001 | <0,000800 | <0,000800 | <0,000200
22 | Cromo hexavalente | Cr (VI) | mg/L | 0.05 | <0,0500 | <0,0500 | <0,0500
23 | Cromo trivalente | Cr (III) | mg/L | 0.5 | <0,0500 | <0,0500 | <0,0500
24 | Cobre | Cu | mg/L | 1 | <0,0500 | <0,0500 | <0,0500
25 | Níquel | Ni | mg/L | 0.025 | <0,0100 | <0,0100 | <0,00400
26 | Manganeso | Mn | mg/L | 0.1 | <0,0500 | <0,0500 | <0,0500
27 | Plomo | Pb | mg/L | 0.01 | 0.00337 | <0,00200 | 0.017
28 | Zinc | Zn | mg/L | 3 | <0,0500 | <0,0500 | 0.109
29 | Arsénico | As | mg/L | 0.01 | 0.0132 | <0,0100 | <0,0143
30 | Hierro soluble | Fe++ | mg/L | 0.3 | 0.935 | 0.277 | 0.565
31 | Sulfatos |  | mg/L | 250 | <2,00 | <2,00 | <2,00
32 | Estaño | Sn | mg/L | 2 | <1,00 | < 0,05 | < 0,05
33 | Selenio | Se | mg/L | 0.01 | <0,00500 | < 0,001 | 0.007
34 | Mercurio | Hg | μg/L | 2 | <0,001 | < 0,001 | <0,001
35 | Bario | Ba | mg/L | 2 | 0.07 | < 0,05 | < 0,05
36 | Cianuros | CN- | mg/L | 0.07 | <0,02 | < 0,02 | <0,02
ENSAYO MICROBIOLÓGICO
37 | Coliformes totales |  | NMP/100mL | 1000 NMP/100mL | 540 | 70 | 33
38 | Coliformes fecales |  | NMP/100mL | 200 NMP/100mL | 540 | 49 | 23
RESIDUOS DE AGROQUÍMICOS EN AGUA
39 | Glifosato |  | µg/L | 700 | <0,300 | <0,300 | <0,306
40 | AMPA |  | µg/L | SLE | <0,300 | <0,300 | <0,306
41 | Aldrin |  | µg/L | SLE | < 0,3 | < 0,3 | <0,306
42 | Endrin |  | µg/L | 2 | <1,25 | < 1,25 | < 1,31
43 | Dieldrin |  | µg/L | SLE | < 0,05 | < 0,05 | < 0,0506
44 | Lindano |  | µg/L | 0.2 | < 0,15 | < 0,15 | < 0,156
45 | Clordano |  | µg/L | 0 | <0,90 | < 0,9 | < 0,906
46 | DDT |  | µg/L | 2 | < 0,15 | < 0,15 | < 0,156
47 | DDE |  | µg/L | SLE | < 0,06 | < 0,06 | < 0,0606
48 | DDD |  | µg/L | SLE | < 0,05 | < 0,05 | < 0,0506
49 | Atrazina |  | µg/L | 3 | < 0,08 | < 0,08 | < 0,0806
50 | Simazina |  | µg/L | 4 | <2,50 | < 2,5 | < 2,56
51 | Carbaril |  | µg/L | SLE | < 0,08 | < 0,08 | < 0,0806
52 | Carbofuran |  | µg/L | 4 | <4,5 | <4,5 | <4,56
53 | Heptacloro |  | µg/L | 0 | < 0,25 | < 0,25 | < 0,256
54 | Metomilo |  | µg/L | SLE | < 15 | < 15 | < 15,6
55 | 2,4 D |  | µg/L | 30 | < 0,9 | < 0,9 | < 0,906
56 | Lambdacialotrina |  | µg/L | SLE | < 0,2 | < 0,2 | < 0,206
57 | Bifentrin |  | µg/L | SLE | < 1,3 | < 1,3 | < 1,36
58 | Cipermetrina |  | µg/L | SLE | <1,20 | < 1,2 | < 1,26
59 | Clorpirifos |  | µg/L | SLE | < 0,15 | < 0,15 | < 0,156
60 | Diclorvos |  | µg/L | 10 | < 0,15 | < 0,15 | < 0,156
61 | Metamidofos |  | µg/L | SLE | < 6,0 | < 6,0 | < 6,06
62 | Tebuconazole |  | µg/L | 1 | < 0,4 | < 0,4 | < 0,406
63 | Imidacloprid |  | µg/L | SLE | < 0,09 | < 0,09 | < 0,0906
64 | Metilparaoxon |  | µg/L | SLE | < 25 | < 25 | < 25,6
65 | Tiametoxam |  | µg/L | SLE | < 0,6 | < 0,6 | < 0,606
66 | Sulfluramida |  | µg/L | SLE | < 0,6 | < 0,6 | < 0,606
67 | Fipronil |  | µg/L | SLE | < 0,01 | < 0,01 | < 0,01

## FW 320-ST
Nº | PARÁMETROS FW 320-ST | SÍMBOLO | UNIDAD DE MEDIDA | LIMITES RESOLUCIÓN 222/02 | RAINY SEASON 2021 | DRY SEASON 2021 | RAINY SEASON 2022 | DRY SEASON 2022
1 | Temperatura del agua | Tagua | ºC | SLE | S/D - NIT | 14.5 | 28.5
2 | Potencial de hidrogeno | pH | --- | 6 - 9. | S/D | 7.48 | 7.34
3 | Conductividad eléctrica | σ | μS/cm | SLE | S/D | 106 | 53.4
4 | Oxígeno disuelto | O.D. | mg O2/L | > 5 | S/D | 7.6 | 7.54
5 | Turbidez | NTU | m | 100 | S/D | 9.16 | 15.1
6 | Materiales flotantes | MF | mg/L | Visualmente ausentes | S/D | 7.5 | 9.6
7 | Sólidos disueltos totales | TDS | mg/L | 500 | S/D | 114 | 59
8 | Aceites y grasas |  | mg/L | Visualmente ausentes | S/D | 4.25 | 38.5
9 | Demanda química de oxigeno | DQO | mg O2/L | SLE | S/D | 4.55 | 27.6
10 | Demanda biológica de oxigeno | DBO5 | mg O2/L | 5 | S/D | 2.45 | 2.97
11 | Fósforo total | P | mg/L | 0.05 | S/D | 0.737 | 0.081
12 | Ortosfato (fosfato) |  | mg/L | SLE | S/D | S.D. | 0.058
13 | Nitrógeno total | N | mg/L | 0.6 | S/D | 0.189 | <0,1
14 | Nitratos | NO3- | mg/L | 10 | S/D | <0,0200 | 2.11
15 | Nitritos | NO2− | mg/L | 1 | S/D | 0.0099 | 0.00779
16 | Amoniaco | NH3 | mg/L | 0.02 | S/D | 0.0422 | <0,0200
17 | Clorofila a |  | mg/m³ | SLE | S/D | S.D. | 0.801
18 | Dureza |  | mg/L | 300 | S/D | 9.6 | 15.7
19 | Sodio | Na | mg/L | 200 | S/D | 1.61 | 2.02
20 | Aluminio | Al | mg/L | 0.2 | S/D | 0.0743 | 8.3
21 | Cadmio | Cd | mg/L | 0.001 | S/D | <0,000800 | <0,000200
22 | Cromo hexavalente | Cr (VI) | mg/L | 0.05 | S/D | <0,0500 | <0,0500
23 | Cromo trivalente | Cr (III) | mg/L | 0.5 | S/D | <0,0500 | <0,0500
24 | Cobre | Cu | mg/L | 1 | S/D | <0,0500 | <0,0500
25 | Níquel | Ni | mg/L | 0.025 | S/D | <0,0100 | <0,00400
26 | Manganeso | Mn | mg/L | 0.1 | S/D | 0.086 | 0.102
27 | Plomo | Pb | mg/L | 0.01 | S/D | <0,00200 | <0,00400
28 | Zinc | Zn | mg/L | 3 | S/D | <0,0500 | 0.13
29 | Arsénico | As | mg/L | 0.01 | S/D | <0,0100 | <0,0143
30 | Hierro soluble | Fe++ | mg/L | 0.3 | S/D | 0.28 | 0.659
31 | Sulfatos |  | mg/L | 250 | S/D | <2,00 | <2,00
32 | Estaño | Sn | mg/L | 2 | S/D | < 0,05 | < 0,05
33 | Selenio | Se | mg/L | 0.01 | S/D | < 0,001 | 0.006
34 | Mercurio | Hg | μg/L | 2 | S/D | < 0,001 | < 0,001
35 | Bario | Ba | mg/L | 2 | S/D | < 0,05 | < 0,05
36 | Cianuros | CN- | mg/L | 0.07 | S/D | < 0,02 | <0,02
ENSAYO MICROBIOLÓGICO
37 | Coliformes totales |  | NMP/100mL | 1000 NMP/100mL | S/D | 110 | 79
38 | Coliformes fecales |  | NMP/100mL | 200 NMP/100mL | S/D | 49 | 79
RESIDUOS DE AGROQUÍMICOS EN AGUA
39 | Glifosato |  | µg/L | 700 | S/D | <0,300 | <0,317
40 | AMPA |  | µg/L | SLE | S/D | <0,300 | <0,317
41 | Aldrin |  | µg/L | SLE | S/D | < 0,3 | <0,317
42 | Endrin |  | µg/L | 2 | S/D | < 1,25 | < 1,42
43 | Dieldrin |  | µg/L | SLE | S/D | < 0,05 | < 0,0517
44 | Lindano |  | µg/L | 0.2 | S/D | 188.4 | < 0,167
45 | Clordano |  | µg/L | 0 | S/D | < 0,9 | < 0,917
46 | DDT |  | µg/L | 2 | S/D | < 0,15 | < 0,167
47 | DDE |  | µg/L | SLE | S/D | < 0,06 | < 0,0617
48 | DDD |  | µg/L | SLE | S/D | < 0,05 | < 0,0517
49 | Atrazina |  | µg/L | 3 | S/D | < 0,08 | < 0,0817
50 | Simazina |  | µg/L | 4 | S/D | < 2,5 | < 2,67
51 | Carbaril |  | µg/L | SLE | S/D | < 0,08 | < 0,0817
52 | Carbofuran |  | µg/L | 4 | S/D | <4,5 | <4,67
53 | Heptacloro |  | µg/L | 0 | S/D | < 0,25 | < 0,267
54 | Metomilo |  | µg/L | SLE | S/D | < 15 | < 15,17
55 | 2,4 D |  | µg/L | 30 | S/D | < 0,9 | < 0,917
56 | Lambdacialotrina |  | µg/L | SLE | S/D | < 0,2 | < 0,217
57 | Bifentrin |  | µg/L | SLE | S/D | < 1,3 | < 1,47
58 | Cipermetrina |  | µg/L | SLE | S/D | < 1,2 | < 1,37
59 | Clorpirifos |  | µg/L | SLE | S/D | < 0,15 | < 0,167
60 | Diclorvos |  | µg/L | 10 | S/D | < 0,15 | < 0,167
61 | Metamidofos |  | µg/L | SLE | S/D | < 6,0 | < 6,17
62 | Tebuconazole |  | µg/L | 1 | S/D | 298.7 | < 0,417
63 | Imidacloprid |  | µg/L | SLE | S/D | < 0,09 | < 0,0917
64 | Metilparaoxon |  | µg/L | SLE | S/D | < 25 | < 25,17
65 | Tiametoxam |  | µg/L | SLE | S/D | < 0,6 | < 0,617
66 | Sulfluramida |  | µg/L | SLE | S/D | < 0,6 | < 0,617
67 | Fipronil |  | µg/L | SLE | S/D | < 0,01 | < 0,01

## FW 315-HE
Nº | PARÁMETROS FW 315-HE | SÍMBOLO | UNIDAD DE MEDIDA | LIMITES RESOLUCIÓN 222/02 | RAINY SEASON 2021 | DRY SEASON 2021 | RAINY SEASON 2022 | DRY SEASON 2022
1 | Temperatura del agua | Tagua | ºC | SLE | 24.5 | 15.8 | S/D - AO SECO
2 | Potencial de hidrogeno | pH | --- | 6 - 9. | 6.68 | 6.97 | S/D - AO SECO
3 | Conductividad eléctrica | σ | μS/cm | SLE | 52.1 | 222 | S/D - AO SECO
4 | Oxígeno disuelto | O.D. | mg O2/L | > 5 | 5.17 | 3.49 | S/D - AO SECO
5 | Turbidez | NTU | m | 100 | 35 | 13.1 | S/D - AO SECO
6 | Materiales flotantes | MF | mg/L | Visualmente ausentes | 22.4 | 4.5 | S/D - AO SECO
7 | Sólidos disueltos totales | TDS | mg/L | 500 | 156.5 | 122 | S/D - AO SECO
8 | Aceites y grasas |  | mg/L | Visualmente ausentes | 16.8 | 3.5 | S/D - AO SECO
9 | Demanda química de oxigeno | DQO | mg O2/L | SLE | 51.0831 | 31.8 | S/D - AO SECO
10 | Demanda biológica de oxigeno | DBO5 | mg O2/L | 5 | 2.23 | 4.07 | S/D - AO SECO
11 | Fósforo total | P | mg/L | 0.05 | 0.103 | 0.724 | S/D - AO SECO
12 | Ortosfato (fosfato) |  | mg/L | SLE | S.D. | S.D. | S/D - AO SECO
13 | Nitrógeno total | N | mg/L | 0.6 | 0.734 | 0.14 | S/D - AO SECO
14 | Nitratos | NO3- | mg/L | 10 | 1.07 | <0,0200 | S/D - AO SECO
15 | Nitritos | NO2− | mg/L | 1 | 0.01362 | 0.0104 | S/D - AO SECO
16 | Amoniaco | NH3 | mg/L | 0.02 | 0.05866 | 0.064 | S/D - AO SECO
17 | Clorofila a |  | mg/m³ | SLE | S.D. | S.D. | S/D - AO SECO
18 | Dureza |  | mg/L | 300 | 14.1 | 45.5 | S/D - AO SECO
19 | Sodio | Na | mg/L | 200 | 4 | 5.28 | S/D - AO SECO
20 | Aluminio | Al | mg/L | 0.2 | <0,100 | 0.192 | S/D - AO SECO
21 | Cadmio | Cd | mg/L | 0.001 | <0,000800 | <0,000800 | S/D - AO SECO
22 | Cromo hexavalente | Cr (VI) | mg/L | 0.05 | <0,0500 | <0,0500 | S/D - AO SECO
23 | Cromo trivalente | Cr (III) | mg/L | 0.5 | <0,0500 | <0,0500 | S/D - AO SECO
24 | Cobre | Cu | mg/L | 1 | <0,0500 | <0,0500 | S/D - AO SECO
25 | Níquel | Ni | mg/L | 0.025 | <0,0100 | <0,0100 | S/D - AO SECO
26 | Manganeso | Mn | mg/L | 0.1 | 0.2742 | 0.111 | S/D - AO SECO
27 | Plomo | Pb | mg/L | 0.01 | 0.00855 | <0,00200 | S/D - AO SECO
28 | Zinc | Zn | mg/L | 3 | <0,0500 | <0,0500 | S/D - AO SECO
29 | Arsénico | As | mg/L | 0.01 | <0,0100 | <0,0100 | S/D - AO SECO
30 | Hierro soluble | Fe++ | mg/L | 0.3 | 1.11 | 0.82 | S/D - AO SECO
31 | Sulfatos |  | mg/L | 250 | <2,00 | <2,00 | S/D - AO SECO
32 | Estaño | Sn | mg/L | 2 | <1,00 | < 0,05 | S/D - AO SECO
33 | Selenio | Se | mg/L | 0.01 | <0,00500 | < 0,001 | S/D - AO SECO
34 | Mercurio | Hg | μg/L | 2 | <0,001 | < 0,001 | S/D - AO SECO
35 | Bario | Ba | mg/L | 2 | 0.09 | 0.09 | S/D - AO SECO
36 | Cianuros | CN- | mg/L | 0.07 | <0,02 | < 0,02 | S/D - AO SECO
ENSAYO MICROBIOLÓGICO
37 | Coliformes totales |  | NMP/100mL | 1000 NMP/100mL | 35000 | 110 | S/D - AO SECO
38 | Coliformes fecales |  | NMP/100mL | 200 NMP/100mL | 1200 | 46 | S/D - AO SECO
RESIDUOS DE AGROQUÍMICOS EN AGUA
39 | Glifosato |  | µg/L | 700 | <0,300 | <0,300 | S/D - AO SECO
40 | AMPA |  | µg/L | SLE | <0,300 | <0,300 | S/D - AO SECO
41 | Aldrin |  | µg/L | SLE | < 0,3 | < 0,3 | S/D - AO SECO
42 | Endrin |  | µg/L | 2 | <1,25 | < 1,25 | S/D - AO SECO
43 | Dieldrin |  | µg/L | SLE | < 0,05 | < 0,05 | S/D - AO SECO
44 | Lindano |  | µg/L | 0.2 | < 0,15 | < 0,15 | S/D - AO SECO
45 | Clordano |  | µg/L | 0 | <0,90 | < 0,9 | S/D - AO SECO
46 | DDT |  | µg/L | 2 | < 0,15 | < 0,15 | S/D - AO SECO
47 | DDE |  | µg/L | SLE | < 0,06 | < 0,06 | S/D - AO SECO
48 | DDD |  | µg/L | SLE | < 0,05 | < 0,05 | S/D - AO SECO
49 | Atrazina |  | µg/L | 3 | < 0,08 | < 0,08 | S/D - AO SECO
50 | Simazina |  | µg/L | 4 | <2,50 | < 2,5 | S/D - AO SECO
51 | Carbaril |  | µg/L | SLE | < 0,08 | < 0,08 | S/D - AO SECO
52 | Carbofuran |  | µg/L | 4 | <4,5 | <4,5 | S/D - AO SECO
53 | Heptacloro |  | µg/L | 0 | < 0,25 | < 0,25 | S/D - AO SECO
54 | Metomilo |  | µg/L | SLE | < 15 | < 15 | S/D - AO SECO
55 | 2,4 D |  | µg/L | 30 | < 0,9 | < 0,9 | S/D - AO SECO
56 | Lambdacialotrina |  | µg/L | SLE | < 0,2 | < 0,2 | S/D - AO SECO
57 | Bifentrin |  | µg/L | SLE | < 1,3 | < 1,3 | S/D - AO SECO
58 | Cipermetrina |  | µg/L | SLE | <1,20 | < 1,2 | S/D - AO SECO
59 | Clorpirifos |  | µg/L | SLE | < 0,15 | < 0,15 | S/D - AO SECO
60 | Diclorvos |  | µg/L | 10 | < 0,15 | < 0,15 | S/D - AO SECO
61 | Metamidofos |  | µg/L | SLE | < 6,0 | < 6,0 | S/D - AO SECO
62 | Tebuconazole |  | µg/L | 1 | < 0,4 | < 0,4 | S/D - AO SECO
63 | Imidacloprid |  | µg/L | SLE | < 0,09 | < 0,09 | S/D - AO SECO
64 | Metilparaoxon |  | µg/L | SLE | < 25 | < 25 | S/D - AO SECO
65 | Tiametoxam |  | µg/L | SLE | < 0,6 | < 0,6 | S/D - AO SECO
66 | Sulfluramida |  | µg/L | SLE | < 0,6 | < 0,6 | S/D - AO SECO
67 | Fipronil |  | µg/L | SLE | 0.03 | < 0,01 | S/D - AO SECO

## FW 304-HE
Nº | PARÁMETROS FW 304-HE | SÍMBOLO | UNIDAD DE MEDIDA | LIMITES RESOLUCIÓN 222/02 | RAINY SEASON 2021 | DRY SEASON 2021 | RAINY SEASON 2022 | DRY SEASON 2022
1 | Temperatura del agua | Tagua | ºC | SLE | 24.4 | 13.6 | 26.4
2 | Potencial de hidrogeno | pH | --- | 6 - 9. | 7.89 | 7.55 | 7.49
3 | Conductividad eléctrica | σ | μS/cm | SLE | 294 | 1154 | 441
4 | Oxígeno disuelto | O.D. | mg O2/L | > 5 | 6.76 | 6.71 | 7.31
5 | Turbidez | NTU | m | 100 | 25.6 | 5.47 | 5.7
6 | Materiales flotantes | MF | mg/L | Visualmente ausentes | 18.8 | 4.5 | 6.4
7 | Sólidos disueltos totales | TDS | mg/L | 500 | 194 | 130 | 202.7
8 | Aceites y grasas |  | mg/L | Visualmente ausentes | 14.5 | 8.25 | 30
9 | Demanda química de oxigeno | DQO | mg O2/L | SLE | 136.7865 | 16 | 14.3
10 | Demanda biológica de oxigeno | DBO5 | mg O2/L | 5 | 1.84 | 2.38 | 1.84
11 | Fósforo total | P | mg/L | 0.05 | 0.0639 | 0.428 | 0.04
12 | Ortosfato (fosfato) |  | mg/L | SLE | S.D. | S.D. | 0.011
13 | Nitrógeno total | N | mg/L | 0.6 | <0,100 | 0.561 | 0.108
14 | Nitratos | NO3- | mg/L | 10 | 0.338 | 0.598 | 1.34
15 | Nitritos | NO2− | mg/L | 1 | 0.03064 | 0.0087 | 0.00277
16 | Amoniaco | NH3 | mg/L | 0.02 | 0.088 | 0.0398 | 0.0377
17 | Clorofila a |  | mg/m³ | SLE | S.D. | S.D. | 1.34
18 | Dureza |  | mg/L | 300 | 108 | 202 | 173.7
19 | Sodio | Na | mg/L | 200 | 15.6 | 22.4 | 25.1
20 | Aluminio | Al | mg/L | 0.2 | <0,100 | <0,0500 | 5.53
21 | Cadmio | Cd | mg/L | 0.001 | <0,000800 | <0,000800 | <0,000200
22 | Cromo hexavalente | Cr (VI) | mg/L | 0.05 | <0,0500 | <0,0500 | <0,0500
23 | Cromo trivalente | Cr (III) | mg/L | 0.5 | <0,0500 | <0,0500 | <0,0500
24 | Cobre | Cu | mg/L | 1 | <0,0500 | <0,0500 | <0,0500
25 | Níquel | Ni | mg/L | 0.025 | <0,0100 | <0,0100 | <0,00400
26 | Manganeso | Mn | mg/L | 0.1 | <0,0500 | 0.0781 | <0,0500
27 | Plomo | Pb | mg/L | 0.01 | <0,00200 | <0,00200 | 0.025
28 | Zinc | Zn | mg/L | 3 | <0,0500 | <0,0500 | 0.056
29 | Arsénico | As | mg/L | 0.01 | 0.0616 | <0,0100 | <0,0143
30 | Hierro soluble | Fe++ | mg/L | 0.3 | 0.913 | 0.266 | 0.0917
31 | Sulfatos |  | mg/L | 250 | <2,00 | <2,00 | <2,00
32 | Estaño | Sn | mg/L | 2 | <1,00 | < 0,05 | < 0,05
33 | Selenio | Se | mg/L | 0.01 | <0,00500 | < 0,001 | 0.007
34 | Mercurio | Hg | μg/L | 2 | <0,001 | < 0,001 | < 0,001
35 | Bario | Ba | mg/L | 2 | 0.17 | 0.22 | 0.2
36 | Cianuros | CN- | mg/L | 0.07 | <0,02 | < 0,02 | <0,02
ENSAYO MICROBIOLÓGICO
37 | Coliformes totales |  | NMP/100mL | 1000 NMP/100mL | 3500 | 350 | 1700
38 | Coliformes fecales |  | NMP/100mL | 200 NMP/100mL | 330 | 49 | 170
RESIDUOS DE AGROQUÍMICOS EN AGUA
39 | Glifosato |  | µg/L | 700 | <0,300 | <0,300 | <0,311
40 | AMPA |  | µg/L | SLE | <0,300 | <0,300 | <0,311
41 | Aldrin |  | µg/L | SLE | < 0,3 | < 0,3 | <0,311
42 | Endrin |  | µg/L | 2 | <1,25 | < 1,25 | < 1,36
43 | Dieldrin |  | µg/L | SLE | < 0,05 | < 0,05 | < 0,0511
44 | Lindano |  | µg/L | 0.2 | < 0,15 | < 0,15 | < 0,161
45 | Clordano |  | µg/L | 0 | <0,90 | < 0,9 | < 0,911
46 | DDT |  | µg/L | 2 | < 0,15 | < 0,15 | < 0,161
47 | DDE |  | µg/L | SLE | < 0,06 | < 0,06 | < 0,0611
48 | DDD |  | µg/L | SLE | < 0,05 | < 0,05 | < 0,0511
49 | Atrazina |  | µg/L | 3 | < 0,08 | < 0,08 | < 0,0811
50 | Simazina |  | µg/L | 4 | <2,50 | < 2,5 | < 2,61
51 | Carbaril |  | µg/L | SLE | < 0,08 | < 0,08 | < 0,0811
52 | Carbofuran |  | µg/L | 4 | <4,5 | <4,5 | <4,61
53 | Heptacloro |  | µg/L | 0 | < 0,25 | < 0,25 | < 0,261
54 | Metomilo |  | µg/L | SLE | < 15 | < 15 | < 15,11
55 | 2,4 D |  | µg/L | 30 | < 0,9 | < 0,9 | < 0,911
56 | Lambdacialotrina |  | µg/L | SLE | < 0,2 | < 0,2 | < 0,211
57 | Bifentrin |  | µg/L | SLE | < 1,3 | < 1,3 | < 1,41
58 | Cipermetrina |  | µg/L | SLE | <1,20 | < 1,2 | < 1,31
59 | Clorpirifos |  | µg/L | SLE | < 0,15 | < 0,15 | < 0,161
60 | Diclorvos |  | µg/L | 10 | < 0,15 | < 0,15 | < 0,161
61 | Metamidofos |  | µg/L | SLE | < 6,0 | < 6,0 | < 6,11
62 | Tebuconazole |  | µg/L | 1 | < 0,4 | < 0,4 | < 0,411
63 | Imidacloprid |  | µg/L | SLE | < 0,09 | < 0,09 | < 0,0911
64 | Metilparaoxon |  | µg/L | SLE | < 25 | < 25 | < 25,11
65 | Tiametoxam |  | µg/L | SLE | < 0,6 | < 0,6 | < 0,611
66 | Sulfluramida |  | µg/L | SLE | < 0,6 | < 0,6 | < 0,611
67 | Fipronil |  | µg/L | SLE | < 0,01 | < 0,01 | < 0,01

## FW 100-GASL
Nº | PARÁMETROS FW 100-GASL | SÍMBOLO | UNIDAD DE MEDIDA | LIMITES RESOLUCIÓN 222/02 | RAINY SEASON 2021 | DRY SEASON 2021 | RAINY SEASON 2022 | DRY SEASON 2022
1 | Temperatura del agua | Tagua | ºC | SLE | 24.9 | 14.3 | 28.2
2 | Potencial de hidrogeno | pH | --- | 6 - 9. | 7.22 | 7.45 | 7.1
3 | Conductividad eléctrica | σ | μS/cm | SLE | 294 | 1063 | 248
4 | Oxígeno disuelto | O.D. | mg O2/L | > 5 | 4.47 | 6.15 | 2.66
5 | Turbidez | NTU | m | 100 | 8.48 | 0.58 | 12.6
6 | Materiales flotantes | MF | mg/L | Visualmente ausentes | 14.8 | 2.86 | 13.3
7 | Sólidos disueltos totales | TDS | mg/L | 500 | 109 | 241 | 196.3
8 | Aceites y grasas |  | mg/L | Visualmente ausentes | 2.67 | 15.2 | 24.2
9 | Demanda química de oxigeno | DQO | mg O2/L | SLE | 96.6 | 11.1 | 14.9
10 | Demanda biológica de oxigeno | DBO5 | mg O2/L | 5 | 4.55 | 1.76 | 2.52
11 | Fósforo total | P | mg/L | 0.05 | 0.0586 | 0.617 | 0.063
12 | Ortosfato (fosfato) |  | mg/L | SLE | S.D. | S.D. | 0.028
13 | Nitrógeno total | N | mg/L | 0.6 | 0.75 | 0.374 | 0.035
14 | Nitratos | NO3- | mg/L | 10 | <0,0200 | <0,0200 | 1.39
15 | Nitritos | NO2− | mg/L | 1 | 0.0179 | 0.003 | 0.00627
16 | Amoniaco | NH3 | mg/L | 0.02 | 0.0457 | 0.0329 | 0.167
17 | Clorofila a |  | mg/m³ | SLE | S.D. | S.D. | 2.403
18 | Dureza |  | mg/L | 300 | 130 | 53.3 | 84.3
19 | Sodio | Na | mg/L | 200 | 16.1 | 20.9 | 15.2
20 | Aluminio | Al | mg/L | 0.2 | <0,100 | <0,0500 | 1.92
21 | Cadmio | Cd | mg/L | 0.001 | <0,000800 | <0,000800 | <0,000200
22 | Cromo hexavalente | Cr (VI) | mg/L | 0.05 | <0,0500 | <0,0500 | <0,0500
23 | Cromo trivalente | Cr (III) | mg/L | 0.5 | <0,0500 | <0,0500 | <0,0500
24 | Cobre | Cu | mg/L | 1 | <0,0500 | <0,0500 | <0,0500
25 | Níquel | Ni | mg/L | 0.025 | <0,0100 | <0,0100 | <0,00400
26 | Manganeso | Mn | mg/L | 0.1 | <0,0500 | <0,0500 | 0.121
27 | Plomo | Pb | mg/L | 0.01 | <0,00200 | <0,00200 | 0.00826
28 | Zinc | Zn | mg/L | 3 | 0.0518 | <0,0500 | <0,0500
29 | Arsénico | As | mg/L | 0.01 | <0,0100 | <0,0100 | <0,0143
30 | Hierro soluble | Fe++ | mg/L | 0.3 | 0.55 | 0.156 | 0.737
31 | Sulfatos |  | mg/L | 250 | 0.102 | <2,00 | <2,00
32 | Estaño | Sn | mg/L | 2 | <1,00 | < 0,05 | < 0,05
33 | Selenio | Se | mg/L | 0.01 | <0,00500 | < 0,001 | 0.006
34 | Mercurio | Hg | μg/L | 2 | <0,001 | < 0,001 | <0,001
35 | Bario | Ba | mg/L | 2 | 0.49 | 0.25 | 0.2
36 | Cianuros | CN- | mg/L | 0.07 | <0,02 | < 0,02 | <0,02
ENSAYO MICROBIOLÓGICO
37 | Coliformes totales |  | NMP/100mL | 1000 NMP/100mL | 1600 | 260 | 5400
38 | Coliformes fecales |  | NMP/100mL | 200 NMP/100mL | 140 | 45 | 5400
RESIDUOS DE AGROQUÍMICOS EN AGUA
39 | Glifosato |  | µg/L | 700 | <0,300 | <0,300 | <0,300
40 | AMPA |  | µg/L | SLE | <0,300 | <0,300 | <0,300
41 | Aldrin |  | µg/L | SLE | < 0,3 | < 0,3 | <0,300
42 | Endrin |  | µg/L | 2 | <1,25 | < 1,25 | < 1,25
43 | Dieldrin |  | µg/L | SLE | < 0,05 | < 0,05 | < 0,0500
44 | Lindano |  | µg/L | 0.2 | < 0,15 | < 0,15 | < 0,150
45 | Clordano |  | µg/L | 0 | <0,90 | < 0,9 | < 0,900
46 | DDT |  | µg/L | 2 | < 0,15 | < 0,15 | < 0,150
47 | DDE |  | µg/L | SLE | < 0,06 | < 0,06 | < 0,0600
48 | DDD |  | µg/L | SLE | < 0,05 | < 0,05 | < 0,0500
49 | Atrazina |  | µg/L | 3 | < 0,08 | < 0,08 | < 0,0800
50 | Simazina |  | µg/L | 4 | <2,50 | < 2,5 | < 2,50
51 | Carbaril |  | µg/L | SLE | < 0,08 | < 0,08 | < 0,0800
52 | Carbofuran |  | µg/L | 4 | <4,5 | <4,5 | <4,50
53 | Heptacloro |  | µg/L | 0 | < 0,25 | < 0,25 | < 0,250
54 | Metomilo |  | µg/L | SLE | < 15 | < 15 | < 15,0
55 | 2,4 D |  | µg/L | 30 | < 0,9 | < 0,9 | < 0,900
56 | Lambdacialotrina |  | µg/L | SLE | < 0,2 | < 0,2 | < 0,200
57 | Bifentrin |  | µg/L | SLE | < 1,3 | < 1,3 | < 1,30
58 | Cipermetrina |  | µg/L | SLE | < 1,2 | < 1,2 | < 1,20
59 | Clorpirifos |  | µg/L | SLE | < 0,15 | < 0,15 | < 0,150
60 | Diclorvos |  | µg/L | 10 | < 0,15 | < 0,15 | < 0,150
61 | Metamidofos |  | µg/L | SLE | < 6,0 | < 6,0 | < 6,00
62 | Tebuconazole |  | µg/L | 1 | < 0,4 | < 0,4 | < 0,400
63 | Imidacloprid |  | µg/L | SLE | < 0,09 | < 0,09 | < 0,0900
64 | Metilparaoxon |  | µg/L | SLE | < 25 | < 25 | < 25,0
65 | Tiametoxam |  | µg/L | SLE | < 0,6 | < 0,6 | < 0,600
66 | Sulfluramida |  | µg/L | SLE | < 0,6 | < 0,6 | < 0,600
67 | Fipronil |  | µg/L | SLE | < 0,01 | < 0,01 | < 0,01

## FW 200-SLTR
Nº | PARÁMETROS FW 200-SLTR | SÍMBOLO | UNIDAD DE MEDIDA | LIMITES RESOLUCIÓN 222/02 | RAINY SEASON 2021 | DRY SEASON 2021 | RAINY SEASON 2022 | DRY SEASON 2022
1 | Temperatura del agua | Tagua | ºC | SLE | 28.1 | S/D - AO SECO | S/D - AO SECO
2 | Potencial de hidrogeno | pH | --- | 6 - 9. | 6.01 | S/D - AO SECO | S/D - AO SECO
3 | Conductividad eléctrica | σ | μS/cm | SLE | 23.1 | S/D - AO SECO | S/D - AO SECO
4 | Oxígeno disuelto | O.D. | mg O2/L | > 5 | 6.73 | S/D - AO SECO | S/D - AO SECO
5 | Turbidez | NTU | m | 100 | 489 | S/D - AO SECO | S/D - AO SECO
6 | Materiales flotantes | MF | mg/L | Visualmente ausentes | 149 | S/D - AO SECO | S/D - AO SECO
7 | Sólidos disueltos totales | TDS | mg/L | 500 | 129.5 | S/D - AO SECO | S/D - AO SECO
8 | Aceites y grasas |  | mg/L | Visualmente ausentes | 10.3 | S/D - AO SECO | S/D - AO SECO
9 | Demanda química de oxigeno | DQO | mg O2/L | SLE | 72.63 | S/D - AO SECO | S/D - AO SECO
10 | Demanda biológica de oxigeno | DBO5 | mg O2/L | 5 | 4.6 | S/D - AO SECO | S/D - AO SECO
11 | Fósforo total | P | mg/L | 0.05 | 0.0334 | S/D - AO SECO | S/D - AO SECO
12 | Ortosfato (fosfato) |  | mg/L | SLE | S.D. | S/D - AO SECO | S/D - AO SECO
13 | Nitrógeno total | N | mg/L | 0.6 | <0,100 | S/D - AO SECO | S/D - AO SECO
14 | Nitratos | NO3- | mg/L | 10 | 5.52 | S/D - AO SECO | S/D - AO SECO
15 | Nitritos | NO2− | mg/L | 1 | <0,00250 | S/D - AO SECO | S/D - AO SECO
16 | Amoniaco | NH3 | mg/L | 0.02 | 0.1382 | S/D - AO SECO | S/D - AO SECO
17 | Clorofila a |  | mg/m³ | SLE | S.D. | S/D - AO SECO | S/D - AO SECO
18 | Dureza |  | mg/L | 300 | 6.46 | S/D - AO SECO | S/D - AO SECO
19 | Sodio | Na | mg/L | 200 | 2.77 | S/D - AO SECO | S/D - AO SECO
20 | Aluminio | Al | mg/L | 0.2 | <0,100 | S/D - AO SECO | S/D - AO SECO
21 | Cadmio | Cd | mg/L | 0.001 | <0,000800 | S/D - AO SECO | S/D - AO SECO
22 | Cromo hexavalente | Cr (VI) | mg/L | 0.05 | <0,0500 | S/D - AO SECO | S/D - AO SECO
23 | Cromo trivalente | Cr (III) | mg/L | 0.5 | <0,0500 | S/D - AO SECO | S/D - AO SECO
24 | Cobre | Cu | mg/L | 1 | <0,0500 | S/D - AO SECO | S/D - AO SECO
25 | Níquel | Ni | mg/L | 0.025 | <0,0100 | S/D - AO SECO | S/D - AO SECO
26 | Manganeso | Mn | mg/L | 0.1 | <0,0500 | S/D - AO SECO | S/D - AO SECO
27 | Plomo | Pb | mg/L | 0.01 | 0.00947 | S/D - AO SECO | S/D - AO SECO
28 | Zinc | Zn | mg/L | 3 | <0,0500 | S/D - AO SECO | S/D - AO SECO
29 | Arsénico | As | mg/L | 0.01 | 0.0536 | S/D - AO SECO | S/D - AO SECO
30 | Hierro soluble | Fe++ | mg/L | 0.3 | 1.05 | S/D - AO SECO | S/D - AO SECO
31 | Sulfatos |  | mg/L | 250 | <2,00 | S/D - AO SECO | S/D - AO SECO
32 | Estaño | Sn | mg/L | 2 | <1,00 | S/D - AO SECO | S/D - AO SECO
33 | Selenio | Se | mg/L | 0.01 | <0,00500 | S/D - AO SECO | S/D - AO SECO
34 | Mercurio | Hg | μg/L | 2 | <0,001 | S/D - AO SECO | S/D - AO SECO
35 | Bario | Ba | mg/L | 2 | 0.13 | S/D - AO SECO | S/D - AO SECO
36 | Cianuros | CN- | mg/L | 0.07 | <0,02 | S/D - AO SECO | S/D - AO SECO
ENSAYO MICROBIOLÓGICO
37 | Coliformes totales |  | NMP/100mL | 1000 NMP/100mL | 22000 | S/D - AO SECO | S/D - AO SECO
38 | Coliformes fecales |  | NMP/100mL | 200 NMP/100mL | 7900 | S/D - AO SECO | S/D - AO SECO
RESIDUOS DE AGROQUÍMICOS EN AGUA
39 | Glifosato |  | µg/L | 700 | <0,300 | S/D - AO SECO | S/D - AO SECO
40 | AMPA |  | µg/L | SLE | <0,300 | S/D - AO SECO | S/D - AO SECO
41 | Aldrin |  | µg/L | SLE | < 0,3 | S/D - AO SECO | S/D - AO SECO
42 | Endrin |  | µg/L | 2 | <1,25 | S/D - AO SECO | S/D - AO SECO
43 | Dieldrin |  | µg/L | SLE | < 0,05 | S/D - AO SECO | S/D - AO SECO
44 | Lindano |  | µg/L | 0.2 | < 0,15 | S/D - AO SECO | S/D - AO SECO
45 | Clordano |  | µg/L | 0 | <0,90 | S/D - AO SECO | S/D - AO SECO
46 | DDT |  | µg/L | 2 | < 0,15 | S/D - AO SECO | S/D - AO SECO
47 | DDE |  | µg/L | SLE | < 0,06 | S/D - AO SECO | S/D - AO SECO
48 | DDD |  | µg/L | SLE | < 0,05 | S/D - AO SECO | S/D - AO SECO
49 | Atrazina |  | µg/L | 3 | < 0,08 | S/D - AO SECO | S/D - AO SECO
50 | Simazina |  | µg/L | 4 | <2,50 | S/D - AO SECO | S/D - AO SECO
51 | Carbaril |  | µg/L | SLE | < 0,08 | S/D - AO SECO | S/D - AO SECO
52 | Carbofuran |  | µg/L | 4 | <4,5 | S/D - AO SECO | S/D - AO SECO
53 | Heptacloro |  | µg/L | 0 | < 0,25 | S/D - AO SECO | S/D - AO SECO
54 | Metomilo |  | µg/L | SLE | < 15 | S/D - AO SECO | S/D - AO SECO
55 | 2,4 D |  | µg/L | 30 | < 0,9 | S/D - AO SECO | S/D - AO SECO
56 | Lambdacialotrina |  | µg/L | SLE | < 0,2 | S/D - AO SECO | S/D - AO SECO
57 | Bifentrin |  | µg/L | SLE | < 1,3 | S/D - AO SECO | S/D - AO SECO
58 | Cipermetrina |  | µg/L | SLE | <1,20 | S/D - AO SECO | S/D - AO SECO
59 | Clorpirifos |  | µg/L | SLE | < 0,15 | S/D - AO SECO | S/D - AO SECO
60 | Diclorvos |  | µg/L | 10 | < 0,15 | S/D - AO SECO | S/D - AO SECO
61 | Metamidofos |  | µg/L | SLE | < 6,0 | S/D - AO SECO | S/D - AO SECO
62 | Tebuconazole |  | µg/L | 1 | < 0,4 | S/D - AO SECO | S/D - AO SECO
63 | Imidacloprid |  | µg/L | SLE | < 0,09 | S/D - AO SECO | S/D - AO SECO
64 | Metilparaoxon |  | µg/L | SLE | < 25 | S/D - AO SECO | S/D - AO SECO
65 | Tiametoxam |  | µg/L | SLE | < 0,6 | S/D - AO SECO | S/D - AO SECO
66 | Sulfluramida |  | µg/L | SLE | < 0,6 | S/D - AO SECO | S/D - AO SECO
67 | Fipronil |  | µg/L | SLE | < 0,01 | S/D - AO SECO | S/D - AO SECO

## FW 207-TR
Nº | PARÁMETROS FW 207-TR | SÍMBOLO | UNIDAD DE MEDIDA | LIMITES RESOLUCIÓN 222/02 | RAINY SEASON 2021 | DRY SEASON 2021
1 | Temperatura del agua | Tagua | ºC | SLE | 26.3 | S/D - Eliminado
2 | Potencial de hidrogeno | pH | --- | 6 - 9. | 6.56 | S/D - Eliminado
3 | Conductividad eléctrica | σ | μS/cm | SLE | 77.9 | S/D - Eliminado
4 | Oxígeno disuelto | O.D. | mg O2/L | > 5 | 2.43 | S/D - Eliminado
5 | Turbidez | NTU | m | 100 | 47.4 | S/D - Eliminado
6 | Materiales flotantes | MF | mg/L | Visualmente ausentes | 10 | S/D - Eliminado
7 | Sólidos disueltos totales | TDS | mg/L | 500 | 119.5 | S/D - Eliminado
8 | Aceites y grasas |  | mg/L | Visualmente ausentes | 5.5 | S/D - Eliminado
9 | Demanda química de oxigeno | DQO | mg O2/L | SLE | 105.7977 | S/D - Eliminado
10 | Demanda biológica de oxigeno | DBO5 | mg O2/L | 5 | 3.21 | S/D - Eliminado
11 | Fósforo total | P | mg/L | 0.05 | 0.0796 | S/D - Eliminado
12 | Ortosfato (fosfato) |  | mg/L | SLE | S.D. | S/D - Eliminado
13 | Nitrógeno total | N | mg/L | 0.6 | 0.352 | S/D - Eliminado
14 | Nitratos | NO3- | mg/L | 10 | 2.13 | S/D - Eliminado
15 | Nitritos | NO2− | mg/L | 1 | <0,00250 | S/D - Eliminado
16 | Amoniaco | NH3 | mg/L | 0.02 | 0.0687 | S/D - Eliminado
17 | Clorofila a |  | mg/m³ | SLE | S.D. | S/D - Eliminado
18 | Dureza |  | mg/L | 300 | 10.9 | S/D - Eliminado
19 | Sodio | Na | mg/L | 200 | 7.53 | S/D - Eliminado
20 | Aluminio | Al | mg/L | 0.2 | <0,100 | S/D - Eliminado
21 | Cadmio | Cd | mg/L | 0.001 | <0,000800 | S/D - Eliminado
22 | Cromo hexavalente | Cr (VI) | mg/L | 0.05 | <0,0500 | S/D - Eliminado
23 | Cromo trivalente | Cr (III) | mg/L | 0.5 | <0,0500 | S/D - Eliminado
24 | Cobre | Cu | mg/L | 1 | <0,0500 | S/D - Eliminado
25 | Níquel | Ni | mg/L | 0.025 | <0,0100 | S/D - Eliminado
26 | Manganeso | Mn | mg/L | 0.1 | <0,0500 | S/D - Eliminado
27 | Plomo | Pb | mg/L | 0.01 | 0.0048 | S/D - Eliminado
28 | Zinc | Zn | mg/L | 3 | 0.2835 | S/D - Eliminado
29 | Arsénico | As | mg/L | 0.01 | 0.019 | S/D - Eliminado
30 | Hierro soluble | Fe++ | mg/L | 0.3 | 3.31 | S/D - Eliminado
31 | Sulfatos |  | mg/L | 250 | <2,00 | S/D - Eliminado
32 | Estaño | Sn | mg/L | 2 | <1,00 | S/D - Eliminado
33 | Selenio | Se | mg/L | 0.01 | <0,00500 | S/D - Eliminado
34 | Mercurio | Hg | μg/L | 2 | <0,001 | S/D - Eliminado
35 | Bario | Ba | mg/L | 2 | 0.14 | S/D - Eliminado
36 | Cianuros | CN- | mg/L | 0.07 | <0,02 | S/D - Eliminado
ENSAYO MICROBIOLÓGICO
37 | Coliformes totales |  | NMP/100mL | 1000 NMP/100mL | 1700 | S/D - Eliminado
38 | Coliformes fecales |  | NMP/100mL | 200 NMP/100mL | 790 | S/D - Eliminado
RESIDUOS DE AGROQUÍMICOS EN AGUA
39 | Glifosato |  | µg/L | 700 | <0,300 | S/D - Eliminado
40 | AMPA |  | µg/L | SLE | <0,300 | S/D - Eliminado
41 | Aldrin |  | µg/L | SLE | < 0,3 | S/D - Eliminado
42 | Endrin |  | µg/L | 2 | <1,25 | S/D - Eliminado
43 | Dieldrin |  | µg/L | SLE | < 0,05 | S/D - Eliminado
44 | Lindano |  | µg/L | 0.2 | < 0,15 | S/D - Eliminado
45 | Clordano |  | µg/L | 0 | <0,90 | S/D - Eliminado
46 | DDT |  | µg/L | 2 | < 0,15 | S/D - Eliminado
47 | DDE |  | µg/L | SLE | < 0,06 | S/D - Eliminado
48 | DDD |  | µg/L | SLE | < 0,05 | S/D - Eliminado
49 | Atrazina |  | µg/L | 3 | < 0,08 | S/D - Eliminado
50 | Simazina |  | µg/L | 4 | <2,50 | S/D - Eliminado
51 | Carbaril |  | µg/L | SLE | < 0,08 | S/D - Eliminado
52 | Carbofuran |  | µg/L | 4 | <4,5 | S/D - Eliminado
53 | Heptacloro |  | µg/L | 0 | < 0,25 | S/D - Eliminado
54 | Metomilo |  | µg/L | SLE | < 15 | S/D - Eliminado
55 | 2,4 D |  | µg/L | 30 | < 0,9 | S/D - Eliminado
56 | Lambdacialotrina |  | µg/L | SLE | < 0,2 | S/D - Eliminado
57 | Bifentrin |  | µg/L | SLE | < 1,3 | S/D - Eliminado
58 | Cipermetrina |  | µg/L | SLE | <1,20 | S/D - Eliminado
59 | Clorpirifos |  | µg/L | SLE | < 0,15 | S/D - Eliminado
60 | Diclorvos |  | µg/L | 10 | < 0,15 | S/D - Eliminado
61 | Metamidofos |  | µg/L | SLE | < 6,0 | S/D - Eliminado
62 | Tebuconazole |  | µg/L | 1 | < 0,4 | S/D - Eliminado
63 | Imidacloprid |  | µg/L | SLE | < 0,09 | S/D - Eliminado
64 | Metilparaoxon |  | µg/L | SLE | < 25 | S/D - Eliminado
65 | Tiametoxam |  | µg/L | SLE | < 0,6 | S/D - Eliminado
66 | Sulfluramida |  | µg/L | SLE | < 0,6 | S/D - Eliminado
67 | Fipronil |  | µg/L | SLE | < 0,01 | S/D - Eliminado

## FW 208-TR
Nº | PARÁMETROS FW 208-TR | SÍMBOLO | UNIDAD DE MEDIDA | LIMITES RESOLUCIÓN 222/02 | RAINY SEASON 2021 | DRY SEASON 2021 | RAINY SEASON 2022 | DRY SEASON 2022
1 | Temperatura del agua | Tagua | ºC | SLE | 21.1 | 16.3 | 29
2 | Potencial de hidrogeno | pH | --- | 6 - 9. | 6.88 | 7.2 | 6.65
3 | Conductividad eléctrica | σ | μS/cm | SLE | 127.3 | 599 | 156.3
4 | Oxígeno disuelto | O.D. | mg O2/L | > 5 | 4.3 | 5 | 3.6
5 | Turbidez | NTU | m | 100 | 40.3 | 0.7 | 18.6
6 | Materiales flotantes | MF | mg/L | Visualmente ausentes | 5 | 1.2 | 16.3
7 | Sólidos disueltos totales | TDS | mg/L | 500 | 231 | 178 | 126.3
8 | Aceites y grasas |  | mg/L | Visualmente ausentes | 8.25 | 7.5 | 39
9 | Demanda química de oxigeno | DQO | mg O2/L | SLE | 81.5877 | 14.6 | 81.5
10 | Demanda biológica de oxigeno | DBO5 | mg O2/L | 5 | 3.53 | 1.75 | 2.95
11 | Fósforo total | P | mg/L | 0.05 | <0,0200 | 0.124 | 0.123
12 | Ortosfato (fosfato) |  | mg/L | SLE | S.D. | S.D. | 0.071
13 | Nitrógeno total | N | mg/L | 0.6 | 0.748 | 0.212 | 0.128
14 | Nitratos | NO3- | mg/L | 10 | 1.37 | <0,0200 | 1.29
15 | Nitritos | NO2− | mg/L | 1 | 0.02034 | 0.0084 | 0.0184
16 | Amoniaco | NH3 | mg/L | 0.02 | 0.0603 | 0.068 | 0.165
17 | Clorofila a |  | mg/m³ | SLE | S.D. | S.D. | 0.534
18 | Dureza |  | mg/L | 300 | 38.4 | 78.3 | 50.5
19 | Sodio | Na | mg/L | 200 | 8.84 | 12 | 12.1
20 | Aluminio | Al | mg/L | 0.2 | <0,100 | <0,0500 | 6.03
21 | Cadmio | Cd | mg/L | 0.001 | <0,000800 | <0,000800 | <0,000200
22 | Cromo hexavalente | Cr (VI) | mg/L | 0.05 | <0,0500 | <0,0500 | <0,0500
23 | Cromo trivalente | Cr (III) | mg/L | 0.5 | <0,0500 | <0,0500 | <0,0500
24 | Cobre | Cu | mg/L | 1 | <0,0500 | <0,0500 | <0,0500
25 | Níquel | Ni | mg/L | 0.025 | <0,0100 | <0,0100 | <0,00400
26 | Manganeso | Mn | mg/L | 0.1 | <0,0500 | <0,0500 | 0.0691
27 | Plomo | Pb | mg/L | 0.01 | <0,00200 | <0,00200 | 0.00557
28 | Zinc | Zn | mg/L | 3 | <0,0500 | <0,0500 | 0.0506
29 | Arsénico | As | mg/L | 0.01 | 0.0359 | <0,0100 | <0,0143
30 | Hierro soluble | Fe++ | mg/L | 0.3 | 1.33 | 0.123 | 0.844
31 | Sulfatos |  | mg/L | 250 | <2,00 | <2,00 | <2,00
32 | Estaño | Sn | mg/L | 2 | <1,00 | < 0,05 | < 0,05
33 | Selenio | Se | mg/L | 0.01 | <0,00500 | < 0,001 | 0.003
34 | Mercurio | Hg | μg/L | 2 | <0,001 | < 0,001 | 0.001
35 | Bario | Ba | mg/L | 2 | 0.13 | 0.15 | < 0,05
36 | Cianuros | CN- | mg/L | 0.07 | <0,02 | < 0,02 | <0,02
ENSAYO MICROBIOLÓGICO
37 | Coliformes totales |  | NMP/100mL | 1000 NMP/100mL | 35000 | 23 | 220
38 | Coliformes fecales |  | NMP/100mL | 200 NMP/100mL | 35000 | 13 | 49
RESIDUOS DE AGROQUÍMICOS EN AGUA
39 | Glifosato |  | µg/L | 700 | <0,300 | <0,300 | <0,308
40 | AMPA |  | µg/L | SLE | <0,300 | <0,300 | <0,308
41 | Aldrin |  | µg/L | SLE | < 0,3 | < 0,3 | <0,308
42 | Endrin |  | µg/L | 2 | <1,25 | < 1,25 | < 1,33
43 | Dieldrin |  | µg/L | SLE | < 0,05 | < 0,05 | < 0,0508
44 | Lindano |  | µg/L | 0.2 | < 0,15 | < 0,15 | < 0,158
45 | Clordano |  | µg/L | 0 | <0,90 | < 0,9 | < 0,908
46 | DDT |  | µg/L | 2 | < 0,15 | < 0,15 | < 0,158
47 | DDE |  | µg/L | SLE | < 0,06 | < 0,06 | < 0,0608
48 | DDD |  | µg/L | SLE | < 0,05 | < 0,05 | < 0,0508
49 | Atrazina |  | µg/L | 3 | < 0,08 | < 0,08 | < 0,0808
50 | Simazina |  | µg/L | 4 | <2,50 | < 2,5 | < 2,58
51 | Carbaril |  | µg/L | SLE | < 0,08 | < 0,08 | < 0,0808
52 | Carbofuran |  | µg/L | 4 | <4,5 | <4,5 | <4,58
53 | Heptacloro |  | µg/L | 0 | < 0,25 | < 0,25 | < 0,258
54 | Metomilo |  | µg/L | SLE | < 15 | < 15 | < 15,8
55 | 2,4 D |  | µg/L | 30 | < 0,9 | < 0,9 | < 0,908
56 | Lambdacialotrina |  | µg/L | SLE | < 0,2 | < 0,2 | < 0,208
57 | Bifentrin |  | µg/L | SLE | < 1,3 | < 1,3 | < 1,38
58 | Cipermetrina |  | µg/L | SLE | <1,20 | < 1,2 | < 1,28
59 | Clorpirifos |  | µg/L | SLE | < 0,15 | < 0,15 | < 0,158
60 | Diclorvos |  | µg/L | 10 | < 0,15 | < 0,15 | < 0,158
61 | Metamidofos |  | µg/L | SLE | < 6,0 | < 6,0 | < 6,08
62 | Tebuconazole |  | µg/L | 1 | < 0,4 | < 0,4 | < 0,408
63 | Imidacloprid |  | µg/L | SLE | < 0,09 | < 0,09 | < 0,0908
64 | Metilparaoxon |  | µg/L | SLE | < 25 | < 25 | < 25,8
65 | Tiametoxam |  | µg/L | SLE | < 0,6 | < 0,6 | < 0,608
66 | Sulfluramida |  | µg/L | SLE | < 0,6 | < 0,6 | < 0,608
67 | Fipronil |  | µg/L | SLE | < 0,01 | < 0,01 | < 0,01

## FW 205-TR
Nº | PARÁMETROS FW 205-TR | SÍMBOLO | UNIDAD DE MEDIDA | LIMITES RESOLUCIÓN 222/02 | RAINY SEASON 2021 | DRY SEASON 2021 | RAINY SEASON 2022 | DRY SEASON 2022
1 | Temperatura del agua | Tagua | ºC | SLE | 25.8 | S/D - AO SECO | S/D - AO SECO
2 | Potencial de hidrogeno | pH | --- | 6 - 9. | 7.18 | S/D - AO SECO | S/D - AO SECO
3 | Conductividad eléctrica | σ | μS/cm | SLE | 67.9 | S/D - AO SECO | S/D - AO SECO
4 | Oxígeno disuelto | O.D. | mg O2/L | > 5 | 5.91 | S/D - AO SECO | S/D - AO SECO
5 | Turbidez | NTU | m | 100 | 777 | S/D - AO SECO | S/D - AO SECO
6 | Materiales flotantes | MF | mg/L | Visualmente ausentes | 82 | S/D - AO SECO | S/D - AO SECO
7 | Sólidos disueltos totales | TDS | mg/L | 500 | 316.5 | S/D - AO SECO | S/D - AO SECO
8 | Aceites y grasas |  | mg/L | Visualmente ausentes | 8.75 | S/D - AO SECO | S/D - AO SECO
9 | Demanda química de oxigeno | DQO | mg O2/L | SLE | 114 | S/D - AO SECO | S/D - AO SECO
10 | Demanda biológica de oxigeno | DBO5 | mg O2/L | 5 | 5.32 | S/D - AO SECO | S/D - AO SECO
11 | Fósforo total | P | mg/L | 0.05 | 0.384 | S/D - AO SECO | S/D - AO SECO
12 | Ortosfato (fosfato) |  | mg/L | SLE | S.D. | S/D - AO SECO | S/D - AO SECO
13 | Nitrógeno total | N | mg/L | 0.6 | 0.443 | S/D - AO SECO | S/D - AO SECO
14 | Nitratos | NO3- | mg/L | 10 | 6.625 | S/D - AO SECO | S/D - AO SECO
15 | Nitritos | NO2− | mg/L | 1 | <0,00250 | S/D - AO SECO | S/D - AO SECO
16 | Amoniaco | NH3 | mg/L | 0.02 | 0.5213 | S/D - AO SECO | S/D - AO SECO
17 | Clorofila a |  | mg/m³ | SLE | S.D. | S/D - AO SECO | S/D - AO SECO
18 | Dureza |  | mg/L | 300 | 13.1 | S/D - AO SECO | S/D - AO SECO
19 | Sodio | Na | mg/L | 200 | 8.52 | S/D - AO SECO | S/D - AO SECO
20 | Aluminio | Al | mg/L | 0.2 | <0,100 | S/D - AO SECO | S/D - AO SECO
21 | Cadmio | Cd | mg/L | 0.001 | <0,000800 | S/D - AO SECO | S/D - AO SECO
22 | Cromo hexavalente | Cr (VI) | mg/L | 0.05 | <0,0500 | S/D - AO SECO | S/D - AO SECO
23 | Cromo trivalente | Cr (III) | mg/L | 0.5 | <0,0500 | S/D - AO SECO | S/D - AO SECO
24 | Cobre | Cu | mg/L | 1 | <0,0500 | S/D - AO SECO | S/D - AO SECO
25 | Níquel | Ni | mg/L | 0.025 | 0.145 | S/D - AO SECO | S/D - AO SECO
26 | Manganeso | Mn | mg/L | 0.1 | 0.1265 | S/D - AO SECO | S/D - AO SECO
27 | Plomo | Pb | mg/L | 0.01 | 0.0085 | S/D - AO SECO | S/D - AO SECO
28 | Zinc | Zn | mg/L | 3 | <0,0500 | S/D - AO SECO | S/D - AO SECO
29 | Arsénico | As | mg/L | 0.01 | 0.036 | S/D - AO SECO | S/D - AO SECO
30 | Hierro soluble | Fe++ | mg/L | 0.3 | 1.56 | S/D - AO SECO | S/D - AO SECO
31 | Sulfatos |  | mg/L | 250 | <2,00 | S/D - AO SECO | S/D - AO SECO
32 | Estaño | Sn | mg/L | 2 | <1,00 | S/D - AO SECO | S/D - AO SECO
33 | Selenio | Se | mg/L | 0.01 | <0,00500 | S/D - AO SECO | S/D - AO SECO
34 | Mercurio | Hg | μg/L | 2 | <0,001 | S/D - AO SECO | S/D - AO SECO
35 | Bario | Ba | mg/L | 2 | 0.35 | S/D - AO SECO | S/D - AO SECO
36 | Cianuros | CN- | mg/L | 0.07 | <0,02 | S/D - AO SECO | S/D - AO SECO
ENSAYO MICROBIOLÓGICO
37 | Coliformes totales |  | NMP/100mL | 1000 NMP/100mL | 7000 | S/D - AO SECO | S/D - AO SECO
38 | Coliformes fecales |  | NMP/100mL | 200 NMP/100mL | 780 | S/D - AO SECO | S/D - AO SECO
RESIDUOS DE AGROQUÍMICOS EN AGUA
39 | Glifosato |  | µg/L | 700 | <0,300 | S/D - AO SECO | S/D - AO SECO
40 | AMPA |  | µg/L | SLE | <0,300 | S/D - AO SECO | S/D - AO SECO
41 | Aldrin |  | µg/L | SLE | < 0,3 | S/D - AO SECO | S/D - AO SECO
42 | Endrin |  | µg/L | 2 | <1,25 | S/D - AO SECO | S/D - AO SECO
43 | Dieldrin |  | µg/L | SLE | < 0,05 | S/D - AO SECO | S/D - AO SECO
44 | Lindano |  | µg/L | 0.2 | < 0,15 | S/D - AO SECO | S/D - AO SECO
45 | Clordano |  | µg/L | 0 | <0,90 | S/D - AO SECO | S/D - AO SECO
46 | DDT |  | µg/L | 2 | < 0,15 | S/D - AO SECO | S/D - AO SECO
47 | DDE |  | µg/L | SLE | < 0,06 | S/D - AO SECO | S/D - AO SECO
48 | DDD |  | µg/L | SLE | < 0,05 | S/D - AO SECO | S/D - AO SECO
49 | Atrazina |  | µg/L | 3 | < 0,08 | S/D - AO SECO | S/D - AO SECO
50 | Simazina |  | µg/L | 4 | <2,50 | S/D - AO SECO | S/D - AO SECO
51 | Carbaril |  | µg/L | SLE | < 0,08 | S/D - AO SECO | S/D - AO SECO
52 | Carbofuran |  | µg/L | 4 | <4,5 | S/D - AO SECO | S/D - AO SECO
53 | Heptacloro |  | µg/L | 0 | < 0,25 | S/D - AO SECO | S/D - AO SECO
54 | Metomilo |  | µg/L | SLE | < 15 | S/D - AO SECO | S/D - AO SECO
55 | 2,4 D |  | µg/L | 30 | < 0,9 | S/D - AO SECO | S/D - AO SECO
56 | Lambdacialotrina |  | µg/L | SLE | < 0,2 | S/D - AO SECO | S/D - AO SECO
57 | Bifentrin |  | µg/L | SLE | < 1,3 | S/D - AO SECO | S/D - AO SECO
58 | Cipermetrina |  | µg/L | SLE | <1,20 | S/D - AO SECO | S/D - AO SECO
59 | Clorpirifos |  | µg/L | SLE | < 0,15 | S/D - AO SECO | S/D - AO SECO
60 | Diclorvos |  | µg/L | 10 | < 0,15 | S/D - AO SECO | S/D - AO SECO
61 | Metamidofos |  | µg/L | SLE | < 6,0 | S/D - AO SECO | S/D - AO SECO
62 | Tebuconazole |  | µg/L | 1 | < 0,4 | S/D - AO SECO | S/D - AO SECO
63 | Imidacloprid |  | µg/L | SLE | < 0,09 | S/D - AO SECO | S/D - AO SECO
64 | Metilparaoxon |  | µg/L | SLE | < 25 | S/D - AO SECO | S/D - AO SECO
65 | Tiametoxam |  | µg/L | SLE | < 0,6 | S/D - AO SECO | S/D - AO SECO
66 | Sulfluramida |  | µg/L | SLE | < 0,6 | S/D - AO SECO | S/D - AO SECO
67 | Fipronil |  | µg/L | SLE | < 0,01 | S/D - AO SECO | S/D - AO SECO

## FW 109-MYRZ
Nº | PARÁMETROS FW 109-MYRZ | SÍMBOLO | UNIDAD DE MEDIDA | LIMITES RESOLUCIÓN 222/02 | RAINY SEASON 2021 | DRY SEASON 2021 | RAINY SEASON 2022 | DRY SEASON 2022
1 | Temperatura del agua | Tagua | ºC | SLE | 26.5 | 15.6 | 24.4
2 | Potencial de hidrogeno | pH | --- | 6 - 9. | 6.52 | 7.44 | 6.76
3 | Conductividad eléctrica | σ | μS/cm | SLE | 105.6 | 362 | 136.6
4 | Oxígeno disuelto | O.D. | mg O2/L | > 5 | 4.58 | 5.43 | 4.37
5 | Turbidez | NTU | m | 100 | 46.6 | 7.4 | 14.8
6 | Materiales flotantes | MF | mg/L | Visualmente ausentes | 19 | 2.4 | 36.3
7 | Sólidos disueltos totales | TDS | mg/L | 500 | 121.5 | 117 | 158.7
8 | Aceites y grasas |  | mg/L | Visualmente ausentes | 10.5 | 8.9 | 6
9 | Demanda química de oxigeno | DQO | mg O2/L | SLE | 56.4093 | 23.3 | 53.1
10 | Demanda biológica de oxigeno | DBO5 | mg O2/L | 5 | 2.51 | 2.68 | 2.38
11 | Fósforo total | P | mg/L | 0.05 | 0.194 | 0.779 | 0.106
12 | Ortosfato (fosfato) |  | mg/L | SLE | S.D. | S.D. | 0.055
13 | Nitrógeno total | N | mg/L | 0.6 | 0.132 | 0.452 | 0.05
14 | Nitratos | NO3- | mg/L | 10 | 2.18 | <0,0200 | 0.994
15 | Nitritos | NO2− | mg/L | 1 | <0,0025 | 0.0127 | 0.0178
16 | Amoniaco | NH3 | mg/L | 0.02 | 0.0554 | 0.157 | <0,0200
17 | Clorofila a |  | mg/m³ | SLE | S.D. | S.D. | 0.801
18 | Dureza |  | mg/L | 300 | 31.9 | 40.9 | 43.4
19 | Sodio | Na | mg/L | 200 | 6.66 | 7.53 | 10.9
20 | Aluminio | Al | mg/L | 0.2 | <0,100 | <0,0500 | 4.317
21 | Cadmio | Cd | mg/L | 0.001 | <0,000800 | <0,000800 | <0,000200
22 | Cromo hexavalente | Cr (VI) | mg/L | 0.05 | <0,0500 | <0,0500 | <0,0500
23 | Cromo trivalente | Cr (III) | mg/L | 0.5 | <0,0500 | <0,0500 | <0,0500
24 | Cobre | Cu | mg/L | 1 | <0,0500 | <0,0500 | <0,0500
25 | Níquel | Ni | mg/L | 0.025 | <0,0100 | <0,0100 | <0,00400
26 | Manganeso | Mn | mg/L | 0.1 | <0,0500 | 0.106 | 0.345
27 | Plomo | Pb | mg/L | 0.01 | <0,00200 | <0,00200 | 0.0155
28 | Zinc | Zn | mg/L | 3 | <0,0500 | <0,0500 | 0.0587
29 | Arsénico | As | mg/L | 0.01 | <0,0100 | <0,0100 | <0,0143
30 | Hierro soluble | Fe++ | mg/L | 0.3 | 1.19 | 0.429 | 0.993
31 | Sulfatos |  | mg/L | 250 | <2,00 | <2,00 | <2,00
32 | Estaño | Sn | mg/L | 2 | <1,00 | < 0,05 | < 0,05
33 | Selenio | Se | mg/L | 0.01 | <0,00500 | < 0,001 | 0.002
34 | Mercurio | Hg | μg/L | 2 | <0,001 | < 0,001 | <0,001
35 | Bario | Ba | mg/L | 2 | 0.13 | 0.09 | < 0,05
36 | Cianuros | CN- | mg/L | 0.07 | <0,02 | < 0,02 | <0,02
ENSAYO MICROBIOLÓGICO
37 | Coliformes totales |  | NMP/100mL | 1000 NMP/100mL | 11000 | 46 | 1200
38 | Coliformes fecales |  | NMP/100mL | 200 NMP/100mL | 11000 | 33 | 200
RESIDUOS DE AGROQUÍMICOS EN AGUA
39 | Glifosato |  | µg/L | 700 | <0,300 | <0,300 | <0,302
40 | AMPA |  | µg/L | SLE | <0,300 | <0,300 | <0,302
41 | Aldrin |  | µg/L | SLE | < 0,3 | < 0,3 | <0,302
42 | Endrin |  | µg/L | 2 | <1,25 | < 1,25 | < 1,27
43 | Dieldrin |  | µg/L | SLE | < 0,05 | < 0,05 | < 0,0502
44 | Lindano |  | µg/L | 0.2 | < 0,15 | < 0,15 | < 0,152
45 | Clordano |  | µg/L | 0 | <0,90 | < 0,9 | < 0,902
46 | DDT |  | µg/L | 2 | < 0,15 | < 0,15 | < 0,152
47 | DDE |  | µg/L | SLE | < 0,06 | < 0,06 | < 0,0602
48 | DDD |  | µg/L | SLE | < 0,05 | < 0,05 | < 0,0502
49 | Atrazina |  | µg/L | 3 | < 0,08 | < 0,08 | < 0,0802
50 | Simazina |  | µg/L | 4 | <2,50 | < 2,5 | < 2,52
51 | Carbaril |  | µg/L | SLE | < 0,08 | < 0,08 | < 0,0802
52 | Carbofuran |  | µg/L | 4 | <4,5 | <4,5 | <4,52
53 | Heptacloro |  | µg/L | 0 | < 0,25 | < 0,25 | < 0,252
54 | Metomilo |  | µg/L | SLE | < 15 | < 15 | < 15,2
55 | 2,4 D |  | µg/L | 30 | < 0,9 | < 0,9 | < 0,902
56 | Lambdacialotrina |  | µg/L | SLE | < 0,2 | < 0,2 | < 0,202
57 | Bifentrin |  | µg/L | SLE | < 1,3 | < 1,3 | < 1,32
58 | Cipermetrina |  | µg/L | SLE | <1,20 | < 1,2 | < 1,22
59 | Clorpirifos |  | µg/L | SLE | < 0,15 | < 0,15 | < 0,152
60 | Diclorvos |  | µg/L | 10 | < 0,15 | < 0,15 | < 0,152
61 | Metamidofos |  | µg/L | SLE | < 6,0 | < 6,0 | < 6,02
62 | Tebuconazole |  | µg/L | 1 | < 0,4 | < 0,4 | < 0,402
63 | Imidacloprid |  | µg/L | SLE | < 0,09 | < 0,09 | < 0,0902
64 | Metilparaoxon |  | µg/L | SLE | < 25 | < 25 | < 25,2
65 | Tiametoxam |  | µg/L | SLE | < 0,6 | < 0,6 | < 0,602
66 | Sulfluramida |  | µg/L | SLE | < 0,6 | < 0,6 | < 0,602
67 | Fipronil |  | µg/L | SLE | < 0,01 | 0.03 | < 0,01

## FW 115-MY
Nº | PARÁMETROS FW 115-MY | SÍMBOLO | UNIDAD DE MEDIDA | LIMITES RESOLUCIÓN 222/02 | RAINY SEASON 2021 | DRY SEASON 2021 | ESTADO
1 | Temperatura del agua | Tagua | ºC | SLE | 26.5 | S/D - AO SECO | Eliminado
2 | Potencial de hidrogeno | pH | --- | 6 - 9. | 6.94 | S/D - AO SECO | Eliminado
3 | Conductividad eléctrica | σ | μS/cm | SLE | 39.2 | S/D - AO SECO | Eliminado
4 | Oxígeno disuelto | O.D. | mg O2/L | > 5 | 4.98 | S/D - AO SECO | Eliminado
5 | Turbidez | NTU | m | 100 | 83.6 | S/D - AO SECO | Eliminado
6 | Materiales flotantes | MF | mg/L | Visualmente ausentes | 54 | S/D - AO SECO | Eliminado
7 | Sólidos disueltos totales | TDS | mg/L | 500 | 120 | S/D - AO SECO | Eliminado
8 | Aceites y grasas |  | mg/L | Visualmente ausentes | 9 | S/D - AO SECO | Eliminado
9 | Demanda química de oxigeno | DQO | mg O2/L | SLE | 77.9562 | S/D - AO SECO | Eliminado
10 | Demanda biológica de oxigeno | DBO5 | mg O2/L | 5 | 2.93 | S/D - AO SECO | Eliminado
11 | Fósforo total | P | mg/L | 0.05 | 0.0882 | S/D - AO SECO | Eliminado
12 | Ortosfato (fosfato) |  | mg/L | SLE | S.D. | S/D - AO SECO | Eliminado
13 | Nitrógeno total | N | mg/L | 0.6 | 0.106 | S/D - AO SECO | Eliminado
14 | Nitratos | NO3- | mg/L | 10 | 3.18 | S/D - AO SECO | Eliminado
15 | Nitritos | NO2− | mg/L | 1 | <0,00250 | S/D - AO SECO | Eliminado
16 | Amoniaco | NH3 | mg/L | 0.02 | 0.0646 | S/D - AO SECO | Eliminado
17 | Clorofila a |  | mg/m³ | SLE | S.D. | S/D - AO SECO | Eliminado
18 | Dureza |  | mg/L | 300 | 4.85 | S/D - AO SECO | Eliminado
19 | Sodio | Na | mg/L | 200 | 4.53 | S/D - AO SECO | Eliminado
20 | Aluminio | Al | mg/L | 0.2 | <0,100 | S/D - AO SECO | Eliminado
21 | Cadmio | Cd | mg/L | 0.001 | <0,000800 | S/D - AO SECO | Eliminado
22 | Cromo hexavalente | Cr (VI) | mg/L | 0.05 | <0,0500 | S/D - AO SECO | Eliminado
23 | Cromo trivalente | Cr (III) | mg/L | 0.5 | <0,0500 | S/D - AO SECO | Eliminado
24 | Cobre | Cu | mg/L | 1 | <0,0500 | S/D - AO SECO | Eliminado
25 | Níquel | Ni | mg/L | 0.025 | <0,0100 | S/D - AO SECO | Eliminado
26 | Manganeso | Mn | mg/L | 0.1 | <0,0500 | S/D - AO SECO | Eliminado
27 | Plomo | Pb | mg/L | 0.01 | <0,00200 | S/D - AO SECO | Eliminado
28 | Zinc | Zn | mg/L | 3 | <0,0500 | S/D - AO SECO | Eliminado
29 | Arsénico | As | mg/L | 0.01 | <0,0100 | S/D - AO SECO | Eliminado
30 | Hierro soluble | Fe++ | mg/L | 0.3 | 1.13 | S/D - AO SECO | Eliminado
31 | Sulfatos |  | mg/L | 250 | <2,00 | S/D - AO SECO | Eliminado
32 | Estaño | Sn | mg/L | 2 | <1,00 | S/D - AO SECO | Eliminado
33 | Selenio | Se | mg/L | 0.01 | <0,00500 | S/D - AO SECO | Eliminado
34 | Mercurio | Hg | μg/L | 2 | <0,001 | S/D - AO SECO | Eliminado
35 | Bario | Ba | mg/L | 2 | 0.12 | S/D - AO SECO | Eliminado
36 | Cianuros | CN- | mg/L | 0.07 | <0,02 | S/D - AO SECO | Eliminado
ENSAYO MICROBIOLÓGICO
37 | Coliformes totales |  | NMP/100mL | 1000 NMP/100mL | 9000 | S/D - AO SECO | Eliminado
38 | Coliformes fecales |  | NMP/100mL | 200 NMP/100mL | 390 | S/D - AO SECO | Eliminado
RESIDUOS DE AGROQUÍMICOS EN AGUA
39 | Glifosato |  | µg/L | 700 | <0,300 | S/D - AO SECO | Eliminado
40 | AMPA |  | µg/L | SLE | <0,300 | S/D - AO SECO | Eliminado
41 | Aldrin |  | µg/L | SLE | < 0,3 | S/D - AO SECO | Eliminado
42 | Endrin |  | µg/L | 2 | <1,25 | S/D - AO SECO | Eliminado
43 | Dieldrin |  | µg/L | SLE | < 0,05 | S/D - AO SECO | Eliminado
44 | Lindano |  | µg/L | 0.2 | < 0,15 | S/D - AO SECO | Eliminado
45 | Clordano |  | µg/L | 0 | <0,90 | S/D - AO SECO | Eliminado
46 | DDT |  | µg/L | 2 | < 0,15 | S/D - AO SECO | Eliminado
47 | DDE |  | µg/L | SLE | < 0,06 | S/D - AO SECO | Eliminado
48 | DDD |  | µg/L | SLE | < 0,05 | S/D - AO SECO | Eliminado
49 | Atrazina |  | µg/L | 3 | < 0,08 | S/D - AO SECO | Eliminado
50 | Simazina |  | µg/L | 4 | <2,50 | S/D - AO SECO | Eliminado
51 | Carbaril |  | µg/L | SLE | < 0,08 | S/D - AO SECO | Eliminado
52 | Carbofuran |  | µg/L | 4 | <4,5 | S/D - AO SECO | Eliminado
53 | Heptacloro |  | µg/L | 0 | < 0,25 | S/D - AO SECO | Eliminado
54 | Metomilo |  | µg/L | SLE | < 15 | S/D - AO SECO | Eliminado
55 | 2,4 D |  | µg/L | 30 | < 0,9 | S/D - AO SECO | Eliminado
56 | Lambdacialotrina |  | µg/L | SLE | < 0,2 | S/D - AO SECO | Eliminado
57 | Bifentrin |  | µg/L | SLE | < 1,3 | S/D - AO SECO | Eliminado
58 | Cipermetrina |  | µg/L | SLE | <1,20 | S/D - AO SECO | Eliminado
59 | Clorpirifos |  | µg/L | SLE | < 0,15 | S/D - AO SECO | Eliminado
60 | Diclorvos |  | µg/L | 10 | < 0,15 | S/D - AO SECO | Eliminado
61 | Metamidofos |  | µg/L | SLE | < 6,0 | S/D - AO SECO | Eliminado
62 | Tebuconazole |  | µg/L | 1 | < 0,4 | S/D - AO SECO | Eliminado
63 | Imidacloprid |  | µg/L | SLE | < 0,09 | S/D - AO SECO | Eliminado
64 | Metilparaoxon |  | µg/L | SLE | < 25 | S/D - AO SECO | Eliminado
65 | Tiametoxam |  | µg/L | SLE | < 0,6 | S/D - AO SECO | Eliminado
66 | Sulfluramida |  | µg/L | SLE | < 0,6 | S/D - AO SECO | Eliminado
67 | Fipronil |  | µg/L | SLE | < 0,01 | S/D - AO SECO | Eliminado

## FW 317-RZ
Nº | PARÁMETROS FW 317-RZ | SÍMBOLO | UNIDAD DE MEDIDA | LIMITES RESOLUCIÓN 222/02 | RAINY SEASON 2021 | DRY SEASON 2021 | RAINY SEASON 2022 | DRY SEASON 2022
1 | Temperatura del agua | Tagua | ºC | SLE | 21.9 | 16.6 | 24.4
2 | Potencial de hidrogeno | pH | --- | 6 - 9. | 5.67 | 7.16 | 6.58
3 | Conductividad eléctrica | σ | μS/cm | SLE | 73.8 | 172 | 104.6
4 | Oxígeno disuelto | O.D. | mg O2/L | > 5 | 7.4 | 4.8 | 5.2
5 | Turbidez | NTU | m | 100 | 96.4 | 21.8 | 22.8
6 | Materiales flotantes | MF | mg/L | Visualmente ausentes | 51 | 24.4 | 14.3
7 | Sólidos disueltos totales | TDS | mg/L | 500 | 256.5 | 250 | 164
8 | Aceites y grasas |  | mg/L | Visualmente ausentes | 11 | 12 | 19.3
9 | Demanda química de oxigeno | DQO | mg O2/L | SLE | 96.3558 | 72.8 | 45.3
10 | Demanda biológica de oxigeno | DBO5 | mg O2/L | 5 | 1.43 | 3.02 | 2.62
11 | Fósforo total | P | mg/L | 0.05 | 0.0299 | 0.617 | 0.099
12 | Ortosfato (fosfato) |  | mg/L | SLE | S.D. | S.D. | 0.031
13 | Nitrógeno total | N | mg/L | 0.6 | <0,100 | 0.118 | 0.204
14 | Nitratos | NO3- | mg/L | 10 | 1.005 | 0.2 | 1.56
15 | Nitritos | NO2− | mg/L | 1 | 0.03505 | 0.0187 | 0.021
16 | Amoniaco | NH3 | mg/L | 0.02 | 0.115 | 0.0578 | 0.0707
17 | Clorofila a |  | mg/m³ | SLE | S.D. | S.D. | 1.068
18 | Dureza |  | mg/L | 300 | 21 | 17.2 | 28.3
19 | Sodio | Na | mg/L | 200 | 5.35 | 6.77 | 9.61
20 | Aluminio | Al | mg/L | 0.2 | <0,100 | 0.422 | 8.3
21 | Cadmio | Cd | mg/L | 0.001 | <0,000800 | <0,000800 | <0,000200
22 | Cromo hexavalente | Cr (VI) | mg/L | 0.05 | <0,0500 | <0,0500 | <0,0500
23 | Cromo trivalente | Cr (III) | mg/L | 0.5 | <0,0500 | <0,0500 | <0,0500
24 | Cobre | Cu | mg/L | 1 | <0,0500 | <0,0500 | <0,0500
25 | Níquel | Ni | mg/L | 0.025 | <0,0100 | <0,0100 | <0,00400
26 | Manganeso | Mn | mg/L | 0.1 | <0,0500 | 0.155 | <0,0500
27 | Plomo | Pb | mg/L | 0.01 | 0.0494 | <0,00200 | <0,00400
28 | Zinc | Zn | mg/L | 3 | <0,0500 | <0,0500 | 0.0592
29 | Arsénico | As | mg/L | 0.01 | 0.0132 | <0,0100 | <0,0143
30 | Hierro soluble | Fe++ | mg/L | 0.3 | 0.951 | 1.14 | 1.03
31 | Sulfatos |  | mg/L | 250 | <2,00 | <2,00 | <2,00
32 | Estaño | Sn | mg/L | 2 | <1,00 | < 0,05 | < 0,05
33 | Selenio | Se | mg/L | 0.01 | <0,00500 | < 0,001 | 0.002
34 | Mercurio | Hg | μg/L | 2 | <0,001 | < 0,001 | < 0,001
35 | Bario | Ba | mg/L | 2 | 0.15 | 0.08 | < 0,05
36 | Cianuros | CN- | mg/L | 0.07 | <0,02 | < 0,02 | <0,02
ENSAYO MICROBIOLÓGICO
37 | Coliformes totales |  | NMP/100mL | 1000 NMP/100mL | 1100 | 49 | 3300
38 | Coliformes fecales |  | NMP/100mL | 200 NMP/100mL | 330 | 49 | 1700
RESIDUOS DE AGROQUÍMICOS EN AGUA
39 | Glifosato |  | µg/L | 700 | <0,300 | <0,300 | <0,314
40 | AMPA |  | µg/L | SLE | <0,300 | <0,300 | <0,314
41 | Aldrin |  | µg/L | SLE | < 0,3 | < 0,3 | <0,314
42 | Endrin |  | µg/L | 2 | <1,25 | < 1,25 | < 1,39
43 | Dieldrin |  | µg/L | SLE | < 0,05 | < 0,05 | < 0,0514
44 | Lindano |  | µg/L | 0.2 | < 0,15 | < 0,15 | < 0,164
45 | Clordano |  | µg/L | 0 | <0,90 | < 0,9 | < 0,914
46 | DDT |  | µg/L | 2 | < 0,15 | < 0,15 | < 0,164
47 | DDE |  | µg/L | SLE | < 0,06 | < 0,06 | < 0,0614
48 | DDD |  | µg/L | SLE | < 0,05 | < 0,05 | < 0,0514
49 | Atrazina |  | µg/L | 3 | < 0,08 | < 0,08 | < 0,0814
50 | Simazina |  | µg/L | 4 | <2,50 | < 2,5 | < 2,64
51 | Carbaril |  | µg/L | SLE | < 0,08 | < 0,08 | < 0,0814
52 | Carbofuran |  | µg/L | 4 | <4,5 | <4,5 | <4,64
53 | Heptacloro |  | µg/L | 0 | < 0,25 | < 0,25 | < 0,264
54 | Metomilo |  | µg/L | SLE | < 15 | < 15 | < 15,14
55 | 2,4 D |  | µg/L | 30 | < 0,9 | < 0,9 | < 0,914
56 | Lambdacialotrina |  | µg/L | SLE | < 0,2 | < 0,2 | < 0,214
57 | Bifentrin |  | µg/L | SLE | < 1,3 | < 1,3 | < 1,44
58 | Cipermetrina |  | µg/L | SLE | <1,20 | < 1,2 | < 1,34
59 | Clorpirifos |  | µg/L | SLE | < 0,15 | < 0,15 | < 0,164
60 | Diclorvos |  | µg/L | 10 | < 0,15 | < 0,15 | < 0,164
61 | Metamidofos |  | µg/L | SLE | < 6,0 | < 6,0 | < 6,14
62 | Tebuconazole |  | µg/L | 1 | < 0,4 | < 0,4 | < 0,414
63 | Imidacloprid |  | µg/L | SLE | < 0,09 | < 0,09 | < 0,0914
64 | Metilparaoxon |  | µg/L | SLE | < 25 | < 25 | < 25,14
65 | Tiametoxam |  | µg/L | SLE | < 0,6 | < 0,6 | < 0,614
66 | Sulfluramida |  | µg/L | SLE | < 0,6 | < 0,6 | < 0,614
67 | Fipronil |  | µg/L | SLE | < 0,01 | < 0,01 | < 0,01

## FW 204-LB
Nº | PARÁMETROS FW 204-LB | SÍMBOLO | UNIDAD DE MEDIDA | LIMITES RESOLUCIÓN 222/02 | RAINY SEASON 2021 | DRY SEASON 2021
1 | Temperatura del agua | Tagua | ºC | SLE | 23 | S/D- Eliminado
2 | Potencial de hidrogeno | pH | --- | 6 - 9. | 7.01 | S/D- Eliminado
3 | Conductividad eléctrica | σ | μS/cm | SLE | 67.3 | S/D- Eliminado
4 | Oxígeno disuelto | O.D. | mg O2/L | > 5 | 7.46 | S/D- Eliminado
5 | Turbidez | NTU | m | 100 | 54.7 | S/D- Eliminado
6 | Materiales flotantes | MF | mg/L | Visualmente ausentes | 24 | S/D- Eliminado
7 | Sólidos disueltos totales | TDS | mg/L | 500 | 221 | S/D- Eliminado
8 | Aceites y grasas |  | mg/L | Visualmente ausentes | 13.2 | S/D- Eliminado
9 | Demanda química de oxigeno | DQO | mg O2/L | SLE | 77.2299 | S/D- Eliminado
10 | Demanda biológica de oxigeno | DBO5 | mg O2/L | 5 | 2.73 | S/D- Eliminado
11 | Fósforo total | P | mg/L | 0.05 | 0.0211 | S/D- Eliminado
12 | Ortosfato (fosfato) |  | mg/L | SLE | S.D. | S/D- Eliminado
13 | Nitrógeno total | N | mg/L | 0.6 | <0,100 | S/D- Eliminado
14 | Nitratos | NO3- | mg/L | 10 | <0,0200 | S/D- Eliminado
15 | Nitritos | NO2− | mg/L | 1 | 0.04199 | S/D- Eliminado
16 | Amoniaco | NH3 | mg/L | 0.02 | 0.2263 | S/D- Eliminado
17 | Clorofila a |  | mg/m³ | SLE | S.D. | S/D- Eliminado
18 | Dureza |  | mg/L | 300 | 19.8 | S/D- Eliminado
19 | Sodio | Na | mg/L | 200 | 5.19 | S/D- Eliminado
20 | Aluminio | Al | mg/L | 0.2 | <0,100 | S/D- Eliminado
21 | Cadmio | Cd | mg/L | 0.001 | <0,000800 | S/D- Eliminado
22 | Cromo hexavalente | Cr (VI) | mg/L | 0.05 | <0,0500 | S/D- Eliminado
23 | Cromo trivalente | Cr (III) | mg/L | 0.5 | <0,0500 | S/D- Eliminado
24 | Cobre | Cu | mg/L | 1 | <0,0500 | S/D- Eliminado
25 | Níquel | Ni | mg/L | 0.025 | 0.0513 | S/D- Eliminado
26 | Manganeso | Mn | mg/L | 0.1 | <0,0500 | S/D- Eliminado
27 | Plomo | Pb | mg/L | 0.01 | <0,00200 | S/D- Eliminado
28 | Zinc | Zn | mg/L | 3 | <0,0500 | S/D- Eliminado
29 | Arsénico | As | mg/L | 0.01 | 0.0772 | S/D- Eliminado
30 | Hierro soluble | Fe++ | mg/L | 0.3 | 1.14 | S/D- Eliminado
31 | Sulfatos |  | mg/L | 250 | <2,00 | S/D- Eliminado
32 | Estaño | Sn | mg/L | 2 | <1,00 | S/D- Eliminado
33 | Selenio | Se | mg/L | 0.01 | <0,00500 | S/D- Eliminado
34 | Mercurio | Hg | μg/L | 2 | <0,001 | S/D- Eliminado
35 | Bario | Ba | mg/L | 2 | 0.12 | S/D- Eliminado
36 | Cianuros | CN- | mg/L | 0.07 | <0,02 | S/D- Eliminado
ENSAYO MICROBIOLÓGICO
37 | Coliformes totales |  | NMP/100mL | 1000 NMP/100mL | 16000 | S/D- Eliminado
38 | Coliformes fecales |  | NMP/100mL | 200 NMP/100mL | 3500 | S/D- Eliminado
RESIDUOS DE AGROQUÍMICOS EN AGUA
39 | Glifosato |  | µg/L | 700 | <0,300 | S/D- Eliminado
40 | AMPA |  | µg/L | SLE | <0,300 | S/D- Eliminado
41 | Aldrin |  | µg/L | SLE | < 0,3 | S/D- Eliminado
42 | Endrin |  | µg/L | 2 | <1,25 | S/D- Eliminado
43 | Dieldrin |  | µg/L | SLE | < 0,05 | S/D- Eliminado
44 | Lindano |  | µg/L | 0.2 | < 0,15 | S/D- Eliminado
45 | Clordano |  | µg/L | 0 | <0,90 | S/D- Eliminado
46 | DDT |  | µg/L | 2 | < 0,15 | S/D- Eliminado
47 | DDE |  | µg/L | SLE | < 0,06 | S/D- Eliminado
48 | DDD |  | µg/L | SLE | < 0,05 | S/D- Eliminado
49 | Atrazina |  | µg/L | 3 | < 0,08 | S/D- Eliminado
50 | Simazina |  | µg/L | 4 | <2,50 | S/D- Eliminado
51 | Carbaril |  | µg/L | SLE | < 0,08 | S/D- Eliminado
52 | Carbofuran |  | µg/L | 4 | <4,5 | S/D- Eliminado
53 | Heptacloro |  | µg/L | 0 | < 0,25 | S/D- Eliminado
54 | Metomilo |  | µg/L | SLE | < 15 | S/D- Eliminado
55 | 2,4 D |  | µg/L | 30 | < 0,9 | S/D- Eliminado
56 | Lambdacialotrina |  | µg/L | SLE | < 0,2 | S/D- Eliminado
57 | Bifentrin |  | µg/L | SLE | < 1,3 | S/D- Eliminado
58 | Cipermetrina |  | µg/L | SLE | <1,20 | S/D- Eliminado
59 | Clorpirifos |  | µg/L | SLE | < 0,15 | S/D- Eliminado
60 | Diclorvos |  | µg/L | 10 | < 0,15 | S/D- Eliminado
61 | Metamidofos |  | µg/L | SLE | < 6,0 | S/D- Eliminado
62 | Tebuconazole |  | µg/L | 1 | < 0,4 | S/D- Eliminado
63 | Imidacloprid |  | µg/L | SLE | < 0,09 | S/D- Eliminado
64 | Metilparaoxon |  | µg/L | SLE | < 25 | S/D- Eliminado
65 | Tiametoxam |  | µg/L | SLE | < 0,6 | S/D- Eliminado
66 | Sulfluramida |  | µg/L | SLE | < 0,6 | S/D- Eliminado
67 | Fipronil |  | µg/L | SLE | < 0,01 | S/D- Eliminado

## FW 110-LB
Nº | PARÁMETROS FW 110-LB | SÍMBOLO | UNIDAD DE MEDIDA | LIMITES RESOLUCIÓN 222/02 | RAINY SEASON 2021 | DRY SEASON 2021 | RAINY SEASON 2022 | DRY SEASON 2022
1 | Temperatura del agua | Tagua | ºC | SLE | 22.3 | S/D-AO SECO | S/D-AO SECO
2 | Potencial de hidrogeno | pH | --- | 6 - 9. | 6.62 | S/D-AO SECO | S/D-AO SECO
3 | Conductividad eléctrica | σ | μS/cm | SLE | 67.2 | S/D-AO SECO | S/D-AO SECO
4 | Oxígeno disuelto | O.D. | mg O2/L | > 5 | 2.38 | S/D-AO SECO | S/D-AO SECO
5 | Turbidez | NTU | m | 100 | 46.2 | S/D-AO SECO | S/D-AO SECO
6 | Materiales flotantes | MF | mg/L | Visualmente ausentes | 21 | S/D-AO SECO | S/D-AO SECO
7 | Sólidos disueltos totales | TDS | mg/L | 500 | 187.5 | S/D-AO SECO | S/D-AO SECO
8 | Aceites y grasas |  | mg/L | Visualmente ausentes | 5.25 | S/D-AO SECO | S/D-AO SECO
9 | Demanda química de oxigeno | DQO | mg O2/L | SLE | 116.4501 | S/D-AO SECO | S/D-AO SECO
10 | Demanda biológica de oxigeno | DBO5 | mg O2/L | 5 | 4.35 | S/D-AO SECO | S/D-AO SECO
11 | Fósforo total | P | mg/L | 0.05 | 0.0548 | S/D-AO SECO | S/D-AO SECO
12 | Ortosfato (fosfato) |  | mg/L | SLE | S.D. | S/D-AO SECO | S/D-AO SECO
13 | Nitrógeno total | N | mg/L | 0.6 | 0.121 | S/D-AO SECO | S/D-AO SECO
14 | Nitratos | NO3- | mg/L | 10 | <0,0200 | S/D-AO SECO | S/D-AO SECO
15 | Nitritos | NO2− | mg/L | 1 | 0.03935 | S/D-AO SECO | S/D-AO SECO
16 | Amoniaco | NH3 | mg/L | 0.02 | 0.2235 | S/D-AO SECO | S/D-AO SECO
17 | Clorofila a |  | mg/m³ | SLE | S.D. | S/D-AO SECO | S/D-AO SECO
18 | Dureza |  | mg/L | 300 | 11.9 | S/D-AO SECO | S/D-AO SECO
19 | Sodio | Na | mg/L | 200 | 5.94 | S/D-AO SECO | S/D-AO SECO
20 | Aluminio | Al | mg/L | 0.2 | <0,100 | S/D-AO SECO | S/D-AO SECO
21 | Cadmio | Cd | mg/L | 0.001 | <0,000800 | S/D-AO SECO | S/D-AO SECO
22 | Cromo hexavalente | Cr (VI) | mg/L | 0.05 | <0,0500 | S/D-AO SECO | S/D-AO SECO
23 | Cromo trivalente | Cr (III) | mg/L | 0.5 | <0,0500 | S/D-AO SECO | S/D-AO SECO
24 | Cobre | Cu | mg/L | 1 | <0,0500 | S/D-AO SECO | S/D-AO SECO
25 | Níquel | Ni | mg/L | 0.025 | <0,0100 | S/D-AO SECO | S/D-AO SECO
26 | Manganeso | Mn | mg/L | 0.1 | 0.122 | S/D-AO SECO | S/D-AO SECO
27 | Plomo | Pb | mg/L | 0.01 | <0,00200 | S/D-AO SECO | S/D-AO SECO
28 | Zinc | Zn | mg/L | 3 | <0,0500 | S/D-AO SECO | S/D-AO SECO
29 | Arsénico | As | mg/L | 0.01 | <0,0100 | S/D-AO SECO | S/D-AO SECO
30 | Hierro soluble | Fe++ | mg/L | 0.3 | 1.41 | S/D-AO SECO | S/D-AO SECO
31 | Sulfatos |  | mg/L | 250 | <2,00 | S/D-AO SECO | S/D-AO SECO
32 | Estaño | Sn | mg/L | 2 | <1,00 | S/D-AO SECO | S/D-AO SECO
33 | Selenio | Se | mg/L | 0.01 | <0,00500 | S/D-AO SECO | S/D-AO SECO
34 | Mercurio | Hg | μg/L | 2 | <0,001 | S/D-AO SECO | S/D-AO SECO
35 | Bario | Ba | mg/L | 2 | <0,05 | S/D-AO SECO | S/D-AO SECO
36 | Cianuros | CN- | mg/L | 0.07 | <0,02 | S/D-AO SECO | S/D-AO SECO
ENSAYO MICROBIOLÓGICO
37 | Coliformes totales |  | NMP/100mL | 1000 NMP/100mL | 16000 | S/D-AO SECO | S/D-AO SECO
38 | Coliformes fecales |  | NMP/100mL | 200 NMP/100mL | 4300 | S/D-AO SECO | S/D-AO SECO
RESIDUOS DE AGROQUÍMICOS EN AGUA
39 | Glifosato |  | µg/L | 700 | <0,300 | S/D-AO SECO | S/D-AO SECO
40 | AMPA |  | µg/L | SLE | <0,300 | S/D-AO SECO | S/D-AO SECO
41 | Aldrin |  | µg/L | SLE | < 0,3 | S/D-AO SECO | S/D-AO SECO
42 | Endrin |  | µg/L | 2 | <1,25 | S/D-AO SECO | S/D-AO SECO
43 | Dieldrin |  | µg/L | SLE | < 0,05 | S/D-AO SECO | S/D-AO SECO
44 | Lindano |  | µg/L | 0.2 | < 0,15 | S/D-AO SECO | S/D-AO SECO
45 | Clordano |  | µg/L | 0 | <0,90 | S/D-AO SECO | S/D-AO SECO
46 | DDT |  | µg/L | 2 | < 0,15 | S/D-AO SECO | S/D-AO SECO
47 | DDE |  | µg/L | SLE | < 0,06 | S/D-AO SECO | S/D-AO SECO
48 | DDD |  | µg/L | SLE | < 0,05 | S/D-AO SECO | S/D-AO SECO
49 | Atrazina |  | µg/L | 3 | < 0,08 | S/D-AO SECO | S/D-AO SECO
50 | Simazina |  | µg/L | 4 | <2,50 | S/D-AO SECO | S/D-AO SECO
51 | Carbaril |  | µg/L | SLE | < 0,08 | S/D-AO SECO | S/D-AO SECO
52 | Carbofuran |  | µg/L | 4 | <4,5 | S/D-AO SECO | S/D-AO SECO
53 | Heptacloro |  | µg/L | 0 | < 0,25 | S/D-AO SECO | S/D-AO SECO
54 | Metomilo |  | µg/L | SLE | < 15 | S/D-AO SECO | S/D-AO SECO
55 | 2,4 D |  | µg/L | 30 | < 0,9 | S/D-AO SECO | S/D-AO SECO
56 | Lambdacialotrina |  | µg/L | SLE | < 0,2 | S/D-AO SECO | S/D-AO SECO
57 | Bifentrin |  | µg/L | SLE | < 1,3 | S/D-AO SECO | S/D-AO SECO
58 | Cipermetrina |  | µg/L | SLE | <1,20 | S/D-AO SECO | S/D-AO SECO
59 | Clorpirifos |  | µg/L | SLE | < 0,15 | S/D-AO SECO | S/D-AO SECO
60 | Diclorvos |  | µg/L | 10 | < 0,15 | S/D-AO SECO | S/D-AO SECO
61 | Metamidofos |  | µg/L | SLE | < 6,0 | S/D-AO SECO | S/D-AO SECO
62 | Tebuconazole |  | µg/L | 1 | < 0,4 | S/D-AO SECO | S/D-AO SECO
63 | Imidacloprid |  | µg/L | SLE | < 0,09 | S/D-AO SECO | S/D-AO SECO
64 | Metilparaoxon |  | µg/L | SLE | < 25 | S/D-AO SECO | S/D-AO SECO
65 | Tiametoxam |  | µg/L | SLE | < 0,6 | S/D-AO SECO | S/D-AO SECO
66 | Sulfluramida |  | µg/L | SLE | < 0,6 | S/D-AO SECO | S/D-AO SECO
67 | Fipronil |  | µg/L | SLE | < 0,01 | S/D-AO SECO | S/D-AO SECO

## FW 111-LB
Nº | PARÁMETROS FW 111-LB | SÍMBOLO | UNIDAD DE MEDIDA | LIMITES RESOLUCIÓN 222/02 | RAINY SEASON 2021 | DRY SEASON 2021 | RAINY SEASON 2022 | DRY SEASON 2022
1 | Temperatura del agua | Tagua | ºC | SLE | 21.9 | 18 | 24.4
2 | Potencial de hidrogeno | pH | --- | 6 - 9. | 5.91 | 7.38 | 7.61
3 | Conductividad eléctrica | σ | μS/cm | SLE | 60.5 | 230 | 76.5
4 | Oxígeno disuelto | O.D. | mg O2/L | > 5 | 5.91 | 9.35 | 7.5
5 | Turbidez | NTU | m | 100 | 357 | 12.5 | 21.2
6 | Materiales flotantes | MF | mg/L | Visualmente ausentes | 116 | 5 | 15.3
7 | Sólidos disueltos totales | TDS | mg/L | 500 | 163 | 105 | 94.3
8 | Aceites y grasas |  | mg/L | Visualmente ausentes | 3.75 | 18.8 | 11.8
9 | Demanda química de oxigeno | DQO | mg O2/L | SLE | 99.0189 | 14.1 | 49.9
10 | Demanda biológica de oxigeno | DBO5 | mg O2/L | 5 | 2.15 | 1.79 | 1.7
11 | Fósforo total | P | mg/L | 0.05 | 0.114 | 0.0777 | 0.05
12 | Ortosfato (fosfato) |  | mg/L | SLE | S.D. | S.D. | 0.029
13 | Nitrógeno total | N | mg/L | 0.6 | <0,100 | 0.276 | 0.081
14 | Nitratos | NO3- | mg/L | 10 | 1.56 | 1.35 | 0.56
15 | Nitritos | NO2− | mg/L | 1 | <0,00250 | 0.008 | 0.0137
16 | Amoniaco | NH3 | mg/L | 0.02 | 0.3311 | 0.0231 | 0.0215
17 | Clorofila a |  | mg/m³ | SLE | S.D. | S.D. | 2.14
18 | Dureza |  | mg/L | 300 | 16.8 | 26.8 | 26.3
19 | Sodio | Na | mg/L | 200 | 3.32 | 2.98 | 4.36
20 | Aluminio | Al | mg/L | 0.2 | <0,100 | 0.113 | 4.79
21 | Cadmio | Cd | mg/L | 0.001 | <0,000800 | <0,000800 | <0,000200
22 | Cromo hexavalente | Cr (VI) | mg/L | 0.05 | <0,0500 | <0,0500 | <0,0500
23 | Cromo trivalente | Cr (III) | mg/L | 0.5 | <0,0500 | <0,0500 | <0,0500
24 | Cobre | Cu | mg/L | 1 | <0,0500 | <0,0500 | <0,0500
25 | Níquel | Ni | mg/L | 0.025 | <0,0100 | <0,0100 | 0.0069
26 | Manganeso | Mn | mg/L | 0.1 | 0.3995 | <0,0500 | <0,0500
27 | Plomo | Pb | mg/L | 0.01 | <0,00200 | <0,00200 | 0.00755
28 | Zinc | Zn | mg/L | 3 | <0,0500 | <0,0500 | 0.113
29 | Arsénico | As | mg/L | 0.01 | <0,0100 | <0,0100 | <0,0143
30 | Hierro soluble | Fe++ | mg/L | 0.3 | 1.56 | 0.218 | 0.183
31 | Sulfatos |  | mg/L | 250 | <2,00 | <2,00 | <2,00
32 | Estaño | Sn | mg/L | 2 | <1,00 | < 0,05 | < 0,05
33 | Selenio | Se | mg/L | 0.01 | <0,00500 | < 0,001 | 0.002
34 | Mercurio | Hg | μg/L | 2 | <0,001 | < 0,001 | 0.004
35 | Bario | Ba | mg/L | 2 | 0.15 | 0.06 | <0,05
36 | Cianuros | CN- | mg/L | 0.07 | <0,02 | < 0,02 | <0,02
ENSAYO MICROBIOLÓGICO
37 | Coliformes totales |  | NMP/100mL | 1000 NMP/100mL | 1400 | 79 | 110
38 | Coliformes fecales |  | NMP/100mL | 200 NMP/100mL | 490 | 49 | 23
RESIDUOS DE AGROQUÍMICOS EN AGUA
39 | Glifosato |  | µg/L | 700 | <0,300 | <0,300 | <0,304
40 | AMPA |  | µg/L | SLE | <0,300 | <0,300 | <0,304
41 | Aldrin |  | µg/L | SLE | < 0,3 | < 0,3 | <0,304
42 | Endrin |  | µg/L | 2 | <1,25 | < 1,25 | < 1,29
43 | Dieldrin |  | µg/L | SLE | < 0,05 | < 0,05 | < 0,0504
44 | Lindano |  | µg/L | 0.2 | < 0,15 | < 0,15 | < 0,154
45 | Clordano |  | µg/L | 0 | <0,90 | < 0,9 | < 0,904
46 | DDT |  | µg/L | 2 | < 0,15 | < 0,15 | < 0,154
47 | DDE |  | µg/L | SLE | < 0,06 | < 0,06 | < 0,0604
48 | DDD |  | µg/L | SLE | < 0,05 | < 0,05 | < 0,0504
49 | Atrazina |  | µg/L | 3 | < 0,08 | < 0,08 | < 0,0804
50 | Simazina |  | µg/L | 4 | <2,50 | < 2,5 | < 2,54
51 | Carbaril |  | µg/L | SLE | < 0,08 | < 0,08 | < 0,0804
52 | Carbofuran |  | µg/L | 4 | <4,5 | <4,5 | <4,54
53 | Heptacloro |  | µg/L | 0 | < 0,25 | < 0,25 | < 0,254
54 | Metomilo |  | µg/L | SLE | < 15 | < 15 | < 15,4
55 | 2,4 D |  | µg/L | 30 | < 0,9 | < 0,9 | < 0,904
56 | Lambdacialotrina |  | µg/L | SLE | < 0,2 | < 0,2 | < 0,204
57 | Bifentrin |  | µg/L | SLE | < 1,3 | < 1,3 | < 1,34
58 | Cipermetrina |  | µg/L | SLE | <1,20 | < 1,2 | < 1,24
59 | Clorpirifos |  | µg/L | SLE | < 0,15 | < 0,15 | < 0,154
60 | Diclorvos |  | µg/L | 10 | < 0,15 | < 0,15 | < 0,154
61 | Metamidofos |  | µg/L | SLE | < 6,0 | < 6,0 | < 6,04
62 | Tebuconazole |  | µg/L | 1 | < 0,4 | < 0,4 | < 0,404
63 | Imidacloprid |  | µg/L | SLE | < 0,09 | < 0,09 | < 0,0904
64 | Metilparaoxon |  | µg/L | SLE | < 25 | < 25 | < 25,4
65 | Tiametoxam |  | µg/L | SLE | < 0,6 | < 0,6 | < 0,604
66 | Sulfluramida |  | µg/L | SLE | < 0,6 | < 0,6 | < 0,604
67 | Fipronil |  | µg/L | SLE | < 0,01 | < 0,01 | < 0,01

## FW 310-CR
Nº | PARÁMETROS FW 310-CR | SÍMBOLO | UNIDAD DE MEDIDA | LIMITES RESOLUCIÓN 222/02 | RAINY SEASON 2021 | DRY SEASON 2021
1 | Temperatura del agua | Tagua | ºC | SLE | 23.7 | S/D - Eliminado
2 | Potencial de hidrogeno | pH | --- | 6 - 9. | 7.21 | S/D - Eliminado
3 | Conductividad eléctrica | σ | μS/cm | SLE | 558.9 | S/D - Eliminado
4 | Oxígeno disuelto | O.D. | mg O2/L | > 5 | 5.59 | S/D - Eliminado
5 | Turbidez | NTU | m | 100 | 355 | S/D - Eliminado
6 | Materiales flotantes | MF | mg/L | Visualmente ausentes | 155 | S/D - Eliminado
7 | Sólidos disueltos totales | TDS | mg/L | 500 | 169 | S/D - Eliminado
8 | Aceites y grasas |  | mg/L | Visualmente ausentes | 8.8 | S/D - Eliminado
9 | Demanda química de oxigeno | DQO | mg O2/L | SLE | 85.4613 | S/D - Eliminado
10 | Demanda biológica de oxigeno | DBO5 | mg O2/L | 5 | 5.51 | S/D - Eliminado
11 | Fósforo total | P | mg/L | 0.05 | 0.0518 | S/D - Eliminado
12 | Ortosfato (fosfato) |  | mg/L | SLE | S.D. | S/D - Eliminado
13 | Nitrógeno total | N | mg/L | 0.6 | <0,100 | S/D - Eliminado
14 | Nitratos | NO3- | mg/L | 10 | 2.576 | S/D - Eliminado
15 | Nitritos | NO2− | mg/L | 1 | 0.18213 | S/D - Eliminado
16 | Amoniaco | NH3 | mg/L | 0.02 | 0.1499 | S/D - Eliminado
17 | Clorofila a |  | mg/m³ | SLE | S.D. | S/D - Eliminado
18 | Dureza |  | mg/L | 300 | 18 | S/D - Eliminado
19 | Sodio | Na | mg/L | 200 | 2.94 | S/D - Eliminado
20 | Aluminio | Al | mg/L | 0.2 | <0,100 | S/D - Eliminado
21 | Cadmio | Cd | mg/L | 0.001 | <0,000800 | S/D - Eliminado
22 | Cromo hexavalente | Cr (VI) | mg/L | 0.05 | <0,0500 | S/D - Eliminado
23 | Cromo trivalente | Cr (III) | mg/L | 0.5 | <0,0500 | S/D - Eliminado
24 | Cobre | Cu | mg/L | 1 | <0,0500 | S/D - Eliminado
25 | Níquel | Ni | mg/L | 0.025 | <0,0100 | S/D - Eliminado
26 | Manganeso | Mn | mg/L | 0.1 | 0.3413 | S/D - Eliminado
27 | Plomo | Pb | mg/L | 0.01 | 0.00407 | S/D - Eliminado
28 | Zinc | Zn | mg/L | 3 | <0,0500 | S/D - Eliminado
29 | Arsénico | As | mg/L | 0.01 | <0,0100 | S/D - Eliminado
30 | Hierro soluble | Fe++ | mg/L | 0.3 | 2.36 | S/D - Eliminado
31 | Sulfatos |  | mg/L | 250 | <2,00 | S/D - Eliminado
32 | Estaño | Sn | mg/L | 2 | <1,00 | S/D - Eliminado
33 | Selenio | Se | mg/L | 0.01 | <0,00500 | S/D - Eliminado
34 | Mercurio | Hg | μg/L | 2 | <0,001 | S/D - Eliminado
35 | Bario | Ba | mg/L | 2 | 0.14 | S/D - Eliminado
36 | Cianuros | CN- | mg/L | 0.07 | <0,02
ENSAYO MICROBIOLÓGICO
37 | Coliformes totales |  | NMP/100mL | 1000 NMP/100mL | 11000 | S/D - Eliminado
38 | Coliformes fecales |  | NMP/100mL | 200 NMP/100mL | 1100 | S/D - Eliminado
RESIDUOS DE AGROQUÍMICOS EN AGUA
39 | Glifosato |  | µg/L | 700 | <0,300 | S/D - Eliminado
40 | AMPA |  | µg/L | SLE | <0,300 | S/D - Eliminado
41 | Aldrin |  | µg/L | SLE | < 0,3 | S/D - Eliminado
42 | Endrin |  | µg/L | 2 | <1,25 | S/D - Eliminado
43 | Dieldrin |  | µg/L | SLE | < 0,05 | S/D - Eliminado
44 | Lindano |  | µg/L | 0.2 | < 0,15 | S/D - Eliminado
45 | Clordano |  | µg/L | 0 | <0,90 | S/D - Eliminado
46 | DDT |  | µg/L | 2 | < 0,15 | S/D - Eliminado
47 | DDE |  | µg/L | SLE | < 0,06 | S/D - Eliminado
48 | DDD |  | µg/L | SLE | < 0,05 | S/D - Eliminado
49 | Atrazina |  | µg/L | 3 | < 0,08 | S/D - Eliminado
50 | Simazina |  | µg/L | 4 | <2,50 | S/D - Eliminado
51 | Carbaril |  | µg/L | SLE | < 0,08 | S/D - Eliminado
52 | Carbofuran |  | µg/L | 4 | <4,5 | S/D - Eliminado
53 | Heptacloro |  | µg/L | 0 | < 0,25 | S/D - Eliminado
54 | Metomilo |  | µg/L | SLE | < 15 | S/D - Eliminado
55 | 2,4 D |  | µg/L | 30 | < 0,9 | S/D - Eliminado
56 | Lambdacialotrina |  | µg/L | SLE | < 0,2 | S/D - Eliminado
57 | Bifentrin |  | µg/L | SLE | < 1,3 | S/D - Eliminado
58 | Cipermetrina |  | µg/L | SLE | <1,20 | S/D - Eliminado
59 | Clorpirifos |  | µg/L | SLE | < 0,15 | S/D - Eliminado
60 | Diclorvos |  | µg/L | 10 | < 0,15 | S/D - Eliminado
61 | Metamidofos |  | µg/L | SLE | < 6,0 | S/D - Eliminado
62 | Tebuconazole |  | µg/L | 1 | < 0,4 | S/D - Eliminado
63 | Imidacloprid |  | µg/L | SLE | < 0,09 | S/D - Eliminado
64 | Metilparaoxon |  | µg/L | SLE | < 25 | S/D - Eliminado
65 | Tiametoxam |  | µg/L | SLE | < 0,6 | S/D - Eliminado
66 | Sulfluramida |  | µg/L | SLE | < 0,6 | S/D - Eliminado
67 | Fipronil |  | µg/L | SLE | < 0,01 | S/D - Eliminado

## FW 306-SO
Nº | PARÁMETROS FW 306-SO | SÍMBOLO | UNIDAD DE MEDIDA | LIMITES RESOLUCIÓN 222/02 | RAINY SEASON 2021 | DRY SEASON 2021 | ESTADO
1 | Temperatura del agua | Tagua | ºC | SLE | 23.1 | S/D - AO SECO | Eliminado
2 | Potencial de hidrogeno | pH | --- | 6 - 9. | 7.81 | S/D - AO SECO | Eliminado
3 | Conductividad eléctrica | σ | μS/cm | SLE | 213 | S/D - AO SECO | Eliminado
4 | Oxígeno disuelto | O.D. | mg O2/L | > 5 | 7.47 | S/D - AO SECO | Eliminado
5 | Turbidez | NTU | m | 100 | 90.8 | S/D - AO SECO | Eliminado
6 | Materiales flotantes | MF | mg/L | Visualmente ausentes | 63 | S/D - AO SECO | Eliminado
7 | Sólidos disueltos totales | TDS | mg/L | 500 | 263 | S/D - AO SECO | Eliminado
8 | Aceites y grasas |  | mg/L | Visualmente ausentes | 10.5 | S/D - AO SECO | Eliminado
9 | Demanda química de oxigeno | DQO | mg O2/L | SLE | 58.5882 | S/D - AO SECO | Eliminado
10 | Demanda biológica de oxigeno | DBO5 | mg O2/L | 5 | 4.35 | S/D - AO SECO | Eliminado
11 | Fósforo total | P | mg/L | 0.05 | 0.0208 | S/D - AO SECO | Eliminado
12 | Ortosfato (fosfato) |  | mg/L | SLE | S.D. | S/D - AO SECO | Eliminado
13 | Nitrógeno total | N | mg/L | 0.6 | <0,100 | S/D - AO SECO | Eliminado
14 | Nitratos | NO3- | mg/L | 10 | 1.099 | S/D - AO SECO | Eliminado
15 | Nitritos | NO2− | mg/L | 1 | <0,00250 | S/D - AO SECO | Eliminado
16 | Amoniaco | NH3 | mg/L | 0.02 | 0.0872 | S/D - AO SECO | Eliminado
17 | Clorofila a |  | mg/m³ | SLE | S.D. | S/D - AO SECO | Eliminado
18 | Dureza |  | mg/L | 300 | 80.6 | S/D - AO SECO | Eliminado
19 | Sodio | Na | mg/L | 200 | 8.36 | S/D - AO SECO | Eliminado
20 | Aluminio | Al | mg/L | 0.2 | <0,100 | S/D - AO SECO | Eliminado
21 | Cadmio | Cd | mg/L | 0.001 | <0,000800 | S/D - AO SECO | Eliminado
22 | Cromo hexavalente | Cr (VI) | mg/L | 0.05 | <0,0500 | S/D - AO SECO | Eliminado
23 | Cromo trivalente | Cr (III) | mg/L | 0.5 | <0,0500 | S/D - AO SECO | Eliminado
24 | Cobre | Cu | mg/L | 1 | <0,0500 | S/D - AO SECO | Eliminado
25 | Níquel | Ni | mg/L | 0.025 | <0,0100 | S/D - AO SECO | Eliminado
26 | Manganeso | Mn | mg/L | 0.1 | 0.0571 | S/D - AO SECO | Eliminado
27 | Plomo | Pb | mg/L | 0.01 | 0.0229 | S/D - AO SECO | Eliminado
28 | Zinc | Zn | mg/L | 3 | <0,0500 | S/D - AO SECO | Eliminado
29 | Arsénico | As | mg/L | 0.01 | 0.0539 | S/D - AO SECO | Eliminado
30 | Hierro soluble | Fe++ | mg/L | 0.3 | 1.02 | S/D - AO SECO | Eliminado
31 | Sulfatos |  | mg/L | 250 | <2,00 | S/D - AO SECO | Eliminado
32 | Estaño | Sn | mg/L | 2 | <1,00 | S/D - AO SECO | Eliminado
33 | Selenio | Se | mg/L | 0.01 | <0,00500 | S/D - AO SECO | Eliminado
34 | Mercurio | Hg | μg/L | 2 | <0,001 | S/D - AO SECO | Eliminado
35 | Bario | Ba | mg/L | 2 | 0.13 | S/D - AO SECO | Eliminado
36 | Cianuros | CN- | mg/L | 0.07 | <0,02 | S/D - AO SECO | Eliminado
ENSAYO MICROBIOLÓGICO
37 | Coliformes totales |  | NMP/100mL | 1000 NMP/100mL | 920 | S/D - AO SECO | Eliminado
38 | Coliformes fecales |  | NMP/100mL | 200 NMP/100mL | 540 | S/D - AO SECO | Eliminado
RESIDUOS DE AGROQUÍMICOS EN AGUA
39 | Glifosato |  | µg/L | 700 | <0,300 | S/D - AO SECO | Eliminado
40 | AMPA |  | µg/L | SLE | <0,300 | S/D - AO SECO | Eliminado
41 | Aldrin |  | µg/L | SLE | < 0,3 | S/D - AO SECO | Eliminado
42 | Endrin |  | µg/L | 2 | <1,25 | S/D - AO SECO | Eliminado
43 | Dieldrin |  | µg/L | SLE | < 0,05 | S/D - AO SECO | Eliminado
44 | Lindano |  | µg/L | 0.2 | < 0,15 | S/D - AO SECO | Eliminado
45 | Clordano |  | µg/L | 0 | <0,90 | S/D - AO SECO | Eliminado
46 | DDT |  | µg/L | 2 | < 0,15 | S/D - AO SECO | Eliminado
47 | DDE |  | µg/L | SLE | < 0,06 | S/D - AO SECO | Eliminado
48 | DDD |  | µg/L | SLE | < 0,05 | S/D - AO SECO | Eliminado
49 | Atrazina |  | µg/L | 3 | < 0,08 | S/D - AO SECO | Eliminado
50 | Simazina |  | µg/L | 4 | <2,50 | S/D - AO SECO | Eliminado
51 | Carbaril |  | µg/L | SLE | < 0,08 | S/D - AO SECO | Eliminado
52 | Carbofuran |  | µg/L | 4 | <4,5 | S/D - AO SECO | Eliminado
53 | Heptacloro |  | µg/L | 0 | < 0,25 | S/D - AO SECO | Eliminado
54 | Metomilo |  | µg/L | SLE | < 15 | S/D - AO SECO | Eliminado
55 | 2,4 D |  | µg/L | 30 | < 0,9 | S/D - AO SECO | Eliminado
56 | Lambdacialotrina |  | µg/L | SLE | < 0,2 | S/D - AO SECO | Eliminado
57 | Bifentrin |  | µg/L | SLE | < 1,3 | S/D - AO SECO | Eliminado
58 | Cipermetrina |  | µg/L | SLE | <1,20 | S/D - AO SECO | Eliminado
59 | Clorpirifos |  | µg/L | SLE | < 0,15 | S/D - AO SECO | Eliminado
60 | Diclorvos |  | µg/L | 10 | < 0,15 | S/D - AO SECO | Eliminado
61 | Metamidofos |  | µg/L | SLE | < 6,0 | S/D - AO SECO | Eliminado
62 | Tebuconazole |  | µg/L | 1 | < 0,4 | S/D - AO SECO | Eliminado
63 | Imidacloprid |  | µg/L | SLE | < 0,09 | S/D - AO SECO | Eliminado
64 | Metilparaoxon |  | µg/L | SLE | < 25 | S/D - AO SECO | Eliminado
65 | Tiametoxam |  | µg/L | SLE | < 0,6 | S/D - AO SECO | Eliminado
66 | Sulfluramida |  | µg/L | SLE | < 0,6 | S/D - AO SECO | Eliminado
67 | Fipronil |  | µg/L | SLE | < 0,01 | S/D - AO SECO | Eliminado

## FW 212-MC
Nº | PARÁMETROS FW 212-MC | SÍMBOLO | UNIDAD DE MEDIDA | LIMITES RESOLUCIÓN 222/02 | RAINY SEASON 2021 | DRY SEASON 2021 | RAINY SEASON 2022 | DS SEASON 2022
1 | Temperatura del agua | Tagua | ºC | SLE | S/D - NIT | 17.9 | S/D - AO SECO
2 | Potencial de hidrogeno | pH | --- | 6 - 9. | S/D - NIT | 7.7 | S/D - AO SECO
3 | Conductividad eléctrica | σ | μS/cm | SLE | S/D - NIT | 476 | S/D - AO SECO
4 | Oxígeno disuelto | O.D. | mg O2/L | > 5 | S/D - NIT | 7.7 | S/D - AO SECO
5 | Turbidez | NTU | m | 100 | S/D - NIT | 120 | S/D - AO SECO
6 | Materiales flotantes | MF | mg/L | Visualmente ausentes | S/D - NIT | 19.6 | S/D - AO SECO
7 | Sólidos disueltos totales | TDS | mg/L | 500 | S/D - NIT | 336 | S/D - AO SECO
8 | Aceites y grasas |  | mg/L | Visualmente ausentes | S/D - NIT | 16.2 | S/D - AO SECO
9 | Demanda química de oxigeno | DQO | mg O2/L | SLE | S/D - NIT | 64.1 | S/D - AO SECO
10 | Demanda biológica de oxigeno | DBO5 | mg O2/L | 5 | S/D - NIT | 2.32 | S/D - AO SECO
11 | Fósforo total | P | mg/L | 0.05 | S/D - NIT | 0.459 | S/D - AO SECO
12 | Ortosfato (fosfato) |  | mg/L | SLE | S/D - NIT | S.D. | S/D - AO SECO
13 | Nitrógeno total | N | mg/L | 0.6 | S/D - NIT | 0.712 | S/D - AO SECO
14 | Nitratos | NO3- | mg/L | 10 | S/D - NIT | 1.72 | S/D - AO SECO
15 | Nitritos | NO2− | mg/L | 1 | S/D - NIT | 0.0411 | S/D - AO SECO
16 | Amoniaco | NH3 | mg/L | 0.02 | S/D - NIT | 0.11 | S/D - AO SECO
17 | Clorofila a |  | mg/m³ | SLE | S/D - NIT | S.D. | S/D - AO SECO
18 | Dureza |  | mg/L | 300 | S/D - NIT | 44.4 | S/D - AO SECO
19 | Sodio | Na | mg/L | 200 | S/D - NIT | 18.7 | S/D - AO SECO
20 | Aluminio | Al | mg/L | 0.2 | S/D - NIT | <0,0500 | S/D - AO SECO
21 | Cadmio | Cd | mg/L | 0.001 | S/D - NIT | <0,000800 | S/D - AO SECO
22 | Cromo hexavalente | Cr (VI) | mg/L | 0.05 | S/D - NIT | <0,0500 | S/D - AO SECO
23 | Cromo trivalente | Cr (III) | mg/L | 0.5 | S/D - NIT | <0,0500 | S/D - AO SECO
24 | Cobre | Cu | mg/L | 1 | S/D - NIT | <0,0500 | S/D - AO SECO
25 | Níquel | Ni | mg/L | 0.025 | S/D - NIT | <0,0100 | S/D - AO SECO
26 | Manganeso | Mn | mg/L | 0.1 | S/D - NIT | 0.0773 | S/D - AO SECO
27 | Plomo | Pb | mg/L | 0.01 | S/D - NIT | <0,00200 | S/D - AO SECO
28 | Zinc | Zn | mg/L | 3 | S/D - NIT | 0.072 | S/D - AO SECO
29 | Arsénico | As | mg/L | 0.01 | S/D - NIT | <0,0100 | S/D - AO SECO
30 | Hierro soluble | Fe++ | mg/L | 0.3 | S/D - NIT | 1.41 | S/D - AO SECO
31 | Sulfatos |  | mg/L | 250 | S/D - NIT | <2,00 | S/D - AO SECO
32 | Estaño | Sn | mg/L | 2 | S/D - NIT | < 0,05 | S/D - AO SECO
33 | Selenio | Se | mg/L | 0.01 | S/D - NIT | < 0,001 | S/D - AO SECO
34 | Mercurio | Hg | μg/L | 2 | S/D - NIT | < 0,001 | S/D - AO SECO
35 | Bario | Ba | mg/L | 2 | S/D - NIT | 0.14 | S/D - AO SECO
36 | Cianuros | CN- | mg/L | 0.07 | S/D - NIT | < 0,02 | S/D - AO SECO
ENSAYO MICROBIOLÓGICO
37 | Coliformes totales |  | NMP/100mL | 1000 NMP/100mL | S/D - NIT | 140 | S/D - AO SECO
38 | Coliformes fecales |  | NMP/100mL | 200 NMP/100mL | S/D - NIT | 46 | S/D - AO SECO
RESIDUOS DE AGROQUÍMICOS EN AGUA
39 | Glifosato |  | µg/L | 700 | S/D - NIT | <0,300 | S/D - AO SECO
40 | AMPA |  | µg/L | SLE | S/D - NIT | <0,300 | S/D - AO SECO
41 | Aldrin |  | µg/L | SLE | S/D - NIT | < 0,3 | S/D - AO SECO
42 | Endrin |  | µg/L | 2 | S/D - NIT | < 1,25 | S/D - AO SECO
43 | Dieldrin |  | µg/L | SLE | S/D - NIT | < 0,05 | S/D - AO SECO
44 | Lindano |  | µg/L | 0.2 | S/D - NIT | < 0,15 | S/D - AO SECO
45 | Clordano |  | µg/L | 0 | S/D - NIT | < 0,9 | S/D - AO SECO
46 | DDT |  | µg/L | 2 | S/D - NIT | < 0,15 | S/D - AO SECO
47 | DDE |  | µg/L | SLE | S/D - NIT | < 0,06 | S/D - AO SECO
48 | DDD |  | µg/L | SLE | S/D - NIT | < 0,05 | S/D - AO SECO
49 | Atrazina |  | µg/L | 3 | S/D - NIT | < 0,08 | S/D - AO SECO
50 | Simazina |  | µg/L | 4 | S/D - NIT | < 2,5 | S/D - AO SECO
51 | Carbaril |  | µg/L | SLE | S/D - NIT | < 0,08 | S/D - AO SECO
52 | Carbofuran |  | µg/L | 4 | S/D - NIT | <4,5 | S/D - AO SECO
53 | Heptacloro |  | µg/L | 0 | S/D - NIT | < 0,25 | S/D - AO SECO
54 | Metomilo |  | µg/L | SLE | S/D - NIT | < 15 | S/D - AO SECO
55 | 2,4 D |  | µg/L | 30 | S/D - NIT | < 0,9 | S/D - AO SECO
56 | Lambdacialotrina |  | µg/L | SLE | S/D - NIT | < 0,2 | S/D - AO SECO
57 | Bifentrin |  | µg/L | SLE | S/D - NIT | < 1,3 | S/D - AO SECO
58 | Cipermetrina |  | µg/L | SLE | S/D - NIT | < 1,2 | S/D - AO SECO
59 | Clorpirifos |  | µg/L | SLE | S/D - NIT | < 0,15 | S/D - AO SECO
60 | Diclorvos |  | µg/L | 10 | S/D - NIT | < 0,15 | S/D - AO SECO
61 | Metamidofos |  | µg/L | SLE | S/D - NIT | < 6,0 | S/D - AO SECO
62 | Tebuconazole |  | µg/L | 1 | S/D - NIT | < 0,4 | S/D - AO SECO
63 | Imidacloprid |  | µg/L | SLE | S/D - NIT | < 0,09 | S/D - AO SECO
64 | Metilparaoxon |  | µg/L | SLE | S/D - NIT | < 25 | S/D - AO SECO
65 | Tiametoxam |  | µg/L | SLE | S/D - NIT | < 0,6 | S/D - AO SECO
66 | Sulfluramida |  | µg/L | SLE | S/D - NIT | < 0,6 | S/D - AO SECO
67 | Fipronil |  | µg/L | SLE | S/D - NIT | < 0,01 | S/D - AO SECO

## FW 318-VS
Nº | PARÁMETROS FW 318-VS | SÍMBOLO | UNIDAD DE MEDIDA | LIMITES RESOLUCIÓN 222/02 | RAINY SEASON 2021 | DRY SEASON 2021 | RAINY SEASON 2022 | DRY SEASON 2022
1 | Temperatura del agua | Tagua | ºC | SLE | S/D-NIT | S/D - AO SECO | S/D - AO SECO
2 | Potencial de hidrogeno | pH | --- | 6 - 9. | S/D-NIT | S/D - AO SECO | S/D - AO SECO
3 | Conductividad eléctrica | σ | μS/cm | SLE | S/D-NIT | S/D - AO SECO | S/D - AO SECO
4 | Oxígeno disuelto | O.D. | mg O2/L | > 5 | S/D-NIT | S/D - AO SECO | S/D - AO SECO
5 | Turbidez | NTU | m | 100 | S/D-NIT | S/D - AO SECO | S/D - AO SECO
6 | Materiales flotantes | MF | mg/L | Visualmente ausentes | S/D-NIT | S/D - AO SECO | S/D - AO SECO
7 | Sólidos disueltos totales | TDS | mg/L | 500 | S/D-NIT | S/D - AO SECO | S/D - AO SECO
8 | Aceites y grasas |  | mg/L | Visualmente ausentes | S/D-NIT | S/D - AO SECO | S/D - AO SECO
9 | Demanda química de oxigeno | DQO | mg O2/L | SLE | S/D-NIT | S/D - AO SECO | S/D - AO SECO
10 | Demanda biológica de oxigeno | DBO5 | mg O2/L | 5 | S/D-NIT | S/D - AO SECO | S/D - AO SECO
11 | Fósforo total | P | mg/L | 0.05 | S/D-NIT | S/D - AO SECO | S/D - AO SECO
12 | Ortosfato (fosfato) |  | mg/L | SLE | S/D-NIT | S/D - AO SECO | S/D - AO SECO
13 | Nitrógeno total | N | mg/L | 0.6 | S/D-NIT | S/D - AO SECO | S/D - AO SECO
14 | Nitratos | NO3- | mg/L | 10 | S/D-NIT | S/D - AO SECO | S/D - AO SECO
15 | Nitritos | NO2− | mg/L | 1 | S/D-NIT | S/D - AO SECO | S/D - AO SECO
16 | Amoniaco | NH3 | mg/L | 0.02 | S/D-NIT | S/D - AO SECO | S/D - AO SECO
17 | Clorofila a |  | mg/m³ | SLE | S/D-NIT | S/D - AO SECO | S/D - AO SECO
18 | Dureza |  | mg/L | 300 | S/D-NIT | S/D - AO SECO | S/D - AO SECO
19 | Sodio | Na | mg/L | 200 | S/D-NIT | S/D - AO SECO | S/D - AO SECO
20 | Aluminio | Al | mg/L | 0.2 | S/D-NIT | S/D - AO SECO | S/D - AO SECO
21 | Cadmio | Cd | mg/L | 0.001 | S/D-NIT | S/D - AO SECO | S/D - AO SECO
22 | Cromo hexavalente | Cr (VI) | mg/L | 0.05 | S/D-NIT | S/D - AO SECO | S/D - AO SECO
23 | Cromo trivalente | Cr (III) | mg/L | 0.5 | S/D-NIT | S/D - AO SECO | S/D - AO SECO
24 | Cobre | Cu | mg/L | 1 | S/D-NIT | S/D - AO SECO | S/D - AO SECO
25 | Níquel | Ni | mg/L | 0.025 | S/D-NIT | S/D - AO SECO | S/D - AO SECO
26 | Manganeso | Mn | mg/L | 0.1 | S/D-NIT | S/D - AO SECO | S/D - AO SECO
27 | Plomo | Pb | mg/L | 0.01 | S/D-NIT | S/D - AO SECO | S/D - AO SECO
28 | Zinc | Zn | mg/L | 3 | S/D-NIT | S/D - AO SECO | S/D - AO SECO
29 | Arsénico | As | mg/L | 0.01 | S/D-NIT | S/D - AO SECO | S/D - AO SECO
30 | Hierro soluble | Fe++ | mg/L | 0.3 | S/D-NIT | S/D - AO SECO | S/D - AO SECO
31 | Sulfatos |  | mg/L | 250 | S/D-NIT | S/D - AO SECO | S/D - AO SECO
32 | Estaño | Sn | mg/L | 2 | S/D-NIT | S/D - AO SECO | S/D - AO SECO
33 | Selenio | Se | mg/L | 0.01 | S/D-NIT | S/D - AO SECO | S/D - AO SECO
34 | Mercurio | Hg | μg/L | 2 | S/D-NIT | S/D - AO SECO | S/D - AO SECO
35 | Bario | Ba | mg/L | 2 | S/D-NIT | S/D - AO SECO | S/D - AO SECO
36 | Cianuros | CN- | mg/L | 0.07 | S/D-NIT | S/D - AO SECO | S/D - AO SECO
ENSAYO MICROBIOLÓGICO
37 | Coliformes totales |  | NMP/100mL | 1000 NMP/100mL | S/D-NIT | S/D - AO SECO | S/D - AO SECO
38 | Coliformes fecales |  | NMP/100mL | 200 NMP/100mL | S/D-NIT | S/D - AO SECO | S/D - AO SECO
RESIDUOS DE AGROQUÍMICOS EN AGUA
39 | Glifosato |  | µg/L | 700 | S/D-NIT | S/D - AO SECO | S/D - AO SECO
40 | AMPA |  | µg/L | SLE | S/D-NIT | S/D - AO SECO | S/D - AO SECO
41 | Aldrin |  | µg/L | SLE | S/D-NIT | S/D - AO SECO | S/D - AO SECO
42 | Endrin |  | µg/L | 2 | S/D-NIT | S/D - AO SECO | S/D - AO SECO
43 | Dieldrin |  | µg/L | SLE | S/D-NIT | S/D - AO SECO | S/D - AO SECO
44 | Lindano |  | µg/L | 0.2 | S/D-NIT | S/D - AO SECO | S/D - AO SECO
45 | Clordano |  | µg/L | 0 | S/D-NIT | S/D - AO SECO | S/D - AO SECO
46 | DDT |  | µg/L | 2 | S/D-NIT | S/D - AO SECO | S/D - AO SECO
47 | DDE |  | µg/L | SLE | S/D-NIT | S/D - AO SECO | S/D - AO SECO
48 | DDD |  | µg/L | SLE | S/D-NIT | S/D - AO SECO | S/D - AO SECO
49 | Atrazina |  | µg/L | 3 | S/D-NIT | S/D - AO SECO | S/D - AO SECO
50 | Simazina |  | µg/L | 4 | S/D-NIT | S/D - AO SECO | S/D - AO SECO
51 | Carbaril |  | µg/L | SLE | S/D-NIT | S/D - AO SECO | S/D - AO SECO
52 | Carbofuran |  | µg/L | 4 | S/D-NIT | S/D - AO SECO | S/D - AO SECO
53 | Heptacloro |  | µg/L | 0 | S/D-NIT | S/D - AO SECO | S/D - AO SECO
54 | Metomilo |  | µg/L | SLE | S/D-NIT | S/D - AO SECO | S/D - AO SECO
55 | 2,4 D |  | µg/L | 30 | S/D-NIT | S/D - AO SECO | S/D - AO SECO
56 | Lambdacialotrina |  | µg/L | SLE | S/D-NIT | S/D - AO SECO | S/D - AO SECO
57 | Bifentrin |  | µg/L | SLE | S/D-NIT | S/D - AO SECO | S/D - AO SECO
58 | Cipermetrina |  | µg/L | SLE | S/D-NIT | S/D - AO SECO | S/D - AO SECO
59 | Clorpirifos |  | µg/L | SLE | S/D-NIT | S/D - AO SECO | S/D - AO SECO
60 | Diclorvos |  | µg/L | 10 | S/D-NIT | S/D - AO SECO | S/D - AO SECO
61 | Metamidofos |  | µg/L | SLE | S/D-NIT | S/D - AO SECO | S/D - AO SECO
62 | Tebuconazole |  | µg/L | 1 | S/D-NIT | S/D - AO SECO | S/D - AO SECO
63 | Imidacloprid |  | µg/L | SLE | S/D-NIT | S/D - AO SECO | S/D - AO SECO
64 | Metilparaoxon |  | µg/L | SLE | S/D-NIT | S/D - AO SECO | S/D - AO SECO
65 | Tiametoxam |  | µg/L | SLE | S/D-NIT | S/D - AO SECO | S/D - AO SECO
66 | Sulfluramida |  | µg/L | SLE | S/D-NIT | S/D - AO SECO | S/D - AO SECO
67 | Fipronil |  | µg/L | SLE | S/D-NIT | S/D - AO SECO | S/D - AO SECO

## FW 319-SO
Nº | PARÁMETROS FW 319-SO | SÍMBOLO | UNIDAD DE MEDIDA | LIMITES RESOLUCIÓN 222/02 | RAINY SEASON 2021 | DRY SEASON 2021 | RAINY SEASON 2022 | DRY SEASON 2022
1 | Temperatura del agua | Tagua | ºC | SLE | S/D - NIT | 20 | 29.3
2 | Potencial de hidrogeno | pH | --- | 6 - 9. | S/D - NIT | 7.75 | 7.04
3 | Conductividad eléctrica | σ | μS/cm | SLE | S/D - NIT | 451 | 178.1
4 | Oxígeno disuelto | O.D. | mg O2/L | > 5 | S/D - NIT | 7.64 | 7.15
5 | Turbidez | NTU | m | 100 | S/D - NIT | 1.59 | 4.21
6 | Materiales flotantes | MF | mg/L | Visualmente ausentes | S/D - NIT | 0.4 | 7.2
7 | Sólidos disueltos totales | TDS | mg/L | 500 | S/D - NIT | 171 | 120.3
8 | Aceites y grasas |  | mg/L | Visualmente ausentes | S/D - NIT | 11 | 4.75
9 | Demanda química de oxigeno | DQO | mg O2/L | SLE | S/D - NIT | 21.7 | 46.5
10 | Demanda biológica de oxigeno | DBO5 | mg O2/L | 5 | S/D - NIT | 1.12 | 1.4
11 | Fósforo total | P | mg/L | 0.05 | S/D - NIT | 0.321 | 0.02
12 | Ortosfato (fosfato) |  | mg/L | SLE | S/D - NIT | S.D. | 0.01
13 | Nitrógeno total | N | mg/L | 0.6 | S/D - NIT | 0.123 | 0.132
14 | Nitratos | NO3- | mg/L | 10 | S/D - NIT | <0,0200 | 0.811
15 | Nitritos | NO2− | mg/L | 1 | S/D - NIT | 0.0054 | <0,00250
16 | Amoniaco | NH3 | mg/L | 0.02 | S/D - NIT | 0.0762 | <0,0200
17 | Clorofila a |  | mg/m³ | SLE | S/D - NIT | S.D. | 1.068
18 | Dureza |  | mg/L | 300 | S/D - NIT | 68.2 | 51
19 | Sodio | Na | mg/L | 200 | S/D - NIT | 16.6 | 37.7
20 | Aluminio | Al | mg/L | 0.2 | S/D - NIT | <0,0500 | 6.81
21 | Cadmio | Cd | mg/L | 0.001 | S/D - NIT | <0,000800 | <0,000200
22 | Cromo hexavalente | Cr (VI) | mg/L | 0.05 | S/D - NIT | <0,0500 | <0,0500
23 | Cromo trivalente | Cr (III) | mg/L | 0.5 | S/D - NIT | <0,0500 | <0,0500
24 | Cobre | Cu | mg/L | 1 | S/D - NIT | <0,0500 | <0,0500
25 | Níquel | Ni | mg/L | 0.025 | S/D - NIT | <0,0100 | <0,00400
26 | Manganeso | Mn | mg/L | 0.1 | S/D - NIT | 0.0923 | 0.133
27 | Plomo | Pb | mg/L | 0.01 | S/D - NIT | <0,00200 | <0,00400
28 | Zinc | Zn | mg/L | 3 | S/D - NIT | 0.058 | 0.275
29 | Arsénico | As | mg/L | 0.01 | S/D - NIT | <0,0100 | 0.0164
30 | Hierro soluble | Fe++ | mg/L | 0.3 | S/D - NIT | 0.331 | 0.231
31 | Sulfatos |  | mg/L | 250 | S/D - NIT | <2,00 | <2,00
32 | Estaño | Sn | mg/L | 2 | S/D - NIT | < 0,05 | < 0,05
33 | Selenio | Se | mg/L | 0.01 | S/D - NIT | < 0,001 | 0.002
34 | Mercurio | Hg | μg/L | 2 | S/D - NIT | < 0,001 | < 0,001
35 | Bario | Ba | mg/L | 2 | S/D - NIT | 0.08 | < 0,05
36 | Cianuros | CN- | mg/L | 0.07 | S/D - NIT | < 0,02 | <0,02
ENSAYO MICROBIOLÓGICO
37 | Coliformes totales |  | NMP/100mL | 1000 NMP/100mL | S/D - NIT | 700 | 540
38 | Coliformes fecales |  | NMP/100mL | 200 NMP/100mL | S/D - NIT | 92 | 170
RESIDUOS DE AGROQUÍMICOS EN AGUA
39 | Glifosato |  | µg/L | 700 | S/D - NIT | <0,300 | <0,316
40 | AMPA |  | µg/L | SLE | S/D - NIT | <0,300 | <0,316
41 | Aldrin |  | µg/L | SLE | S/D - NIT | < 0,3 | <0,316
42 | Endrin |  | µg/L | 2 | S/D - NIT | < 1,25 | < 1,41
43 | Dieldrin |  | µg/L | SLE | S/D - NIT | < 0,05 | < 0,0516
44 | Lindano |  | µg/L | 0.2 | S/D - NIT | < 0,15 | < 0,166
45 | Clordano |  | µg/L | 0 | S/D - NIT | < 0,9 | < 0,916
46 | DDT |  | µg/L | 2 | S/D - NIT | < 0,15 | < 0,166
47 | DDE |  | µg/L | SLE | S/D - NIT | < 0,06 | < 0,0616
48 | DDD |  | µg/L | SLE | S/D - NIT | < 0,05 | < 0,0516
49 | Atrazina |  | µg/L | 3 | S/D - NIT | < 0,08 | < 0,0816
50 | Simazina |  | µg/L | 4 | S/D - NIT | < 2,5 | < 2,66
51 | Carbaril |  | µg/L | SLE | S/D - NIT | < 0,08 | < 0,0816
52 | Carbofuran |  | µg/L | 4 | S/D - NIT | <4,5 | <4,66
53 | Heptacloro |  | µg/L | 0 | S/D - NIT | < 0,25 | < 0,266
54 | Metomilo |  | µg/L | SLE | S/D - NIT | < 15 | < 15,16
55 | 2,4 D |  | µg/L | 30 | S/D - NIT | < 0,9 | < 0,916
56 | Lambdacialotrina |  | µg/L | SLE | S/D - NIT | < 0,2 | < 0,216
57 | Bifentrin |  | µg/L | SLE | S/D - NIT | < 1,3 | < 1,46
58 | Cipermetrina |  | µg/L | SLE | S/D - NIT | < 1,2 | < 1,36
59 | Clorpirifos |  | µg/L | SLE | S/D - NIT | < 0,15 | < 0,166
60 | Diclorvos |  | µg/L | 10 | S/D - NIT | < 0,15 | < 0,166
61 | Metamidofos |  | µg/L | SLE | S/D - NIT | < 6,0 | < 6,16
62 | Tebuconazole |  | µg/L | 1 | S/D - NIT | < 0,4 | < 0,416
63 | Imidacloprid |  | µg/L | SLE | S/D - NIT | < 0,09 | < 0,0916
64 | Metilparaoxon |  | µg/L | SLE | S/D - NIT | < 25 | < 25,16
65 | Tiametoxam |  | µg/L | SLE | S/D - NIT | < 0,6 | < 0,616
66 | Sulfluramida |  | µg/L | SLE | S/D - NIT | < 0,6 | < 0,616
67 | Fipronil |  | µg/L | SLE | S/D - NIT | < 0,01 | < 0,01

## FW 211-VS
Nº | PARÁMETROS FW 211-VS | SÍMBOLO | UNIDAD DE MEDIDA | LIMITES RESOLUCIÓN 222/02 | RAINY SEASON 2021 | DRY SEASON 2021 | ESTADO
1 | Temperatura del agua | Tagua | ºC | SLE | S/D - NIT | S/D - AO SECO | Eliminado
2 | Potencial de hidrogeno | pH | --- | 6 - 9. | S/D - NIT | S/D - AO SECO | Eliminado
3 | Conductividad eléctrica | σ | μS/cm | SLE | S/D - NIT | S/D - AO SECO | Eliminado
4 | Oxígeno disuelto | O.D. | mg O2/L | > 5 | S/D - NIT | S/D - AO SECO | Eliminado
5 | Turbidez | NTU | m | 100 | S/D - NIT | S/D - AO SECO | Eliminado
6 | Materiales flotantes | MF | mg/L | Visualmente ausentes | S/D - NIT | S/D - AO SECO | Eliminado
7 | Sólidos disueltos totales | TDS | mg/L | 500 | S/D - NIT | S/D - AO SECO | Eliminado
8 | Aceites y grasas |  | mg/L | Visualmente ausentes | S/D - NIT | S/D - AO SECO | Eliminado
9 | Demanda química de oxigeno | DQO | mg O2/L | SLE | S/D - NIT | S/D - AO SECO | Eliminado
10 | Demanda biológica de oxigeno | DBO5 | mg O2/L | 5 | S/D - NIT | S/D - AO SECO | Eliminado
11 | Fósforo total | P | mg/L | 0.05 | S/D - NIT | S/D - AO SECO | Eliminado
12 | Ortosfato (fosfato) |  | mg/L | SLE | S/D - NIT | S/D - AO SECO | Eliminado
13 | Nitrógeno total | N | mg/L | 0.6 | S/D - NIT | S/D - AO SECO | Eliminado
14 | Nitratos | NO3- | mg/L | 10 | S/D - NIT | S/D - AO SECO | Eliminado
15 | Nitritos | NO2− | mg/L | 1 | S/D - NIT | S/D - AO SECO | Eliminado
16 | Amoniaco | NH3 | mg/L | 0.02 | S/D - NIT | S/D - AO SECO | Eliminado
17 | Clorofila a |  | mg/m³ | SLE | S/D - NIT | S/D - AO SECO | Eliminado
18 | Dureza |  | mg/L | 300 | S/D - NIT | S/D - AO SECO | Eliminado
19 | Sodio | Na | mg/L | 200 | S/D - NIT | S/D - AO SECO | Eliminado
20 | Aluminio | Al | mg/L | 0.2 | S/D - NIT | S/D - AO SECO | Eliminado
21 | Cadmio | Cd | mg/L | 0.001 | S/D - NIT | S/D - AO SECO | Eliminado
22 | Cromo hexavalente | Cr (VI) | mg/L | 0.05 | S/D - NIT | S/D - AO SECO | Eliminado
23 | Cromo trivalente | Cr (III) | mg/L | 0.5 | S/D - NIT | S/D - AO SECO | Eliminado
24 | Cobre | Cu | mg/L | 1 | S/D - NIT | S/D - AO SECO | Eliminado
25 | Níquel | Ni | mg/L | 0.025 | S/D - NIT | S/D - AO SECO | Eliminado
26 | Manganeso | Mn | mg/L | 0.1 | S/D - NIT | S/D - AO SECO | Eliminado
27 | Plomo | Pb | mg/L | 0.01 | S/D - NIT | S/D - AO SECO | Eliminado
28 | Zinc | Zn | mg/L | 3 | S/D - NIT | S/D - AO SECO | Eliminado
29 | Arsénico | As | mg/L | 0.01 | S/D - NIT | S/D - AO SECO | Eliminado
30 | Hierro soluble | Fe++ | mg/L | 0.3 | S/D - NIT | S/D - AO SECO | Eliminado
31 | Sulfatos |  | mg/L | 250 | S/D - NIT | S/D - AO SECO | Eliminado
32 | Estaño | Sn | mg/L | 2 | S/D - NIT | S/D - AO SECO | Eliminado
33 | Selenio | Se | mg/L | 0.01 | S/D - NIT | S/D - AO SECO | Eliminado
34 | Mercurio | Hg | μg/L | 2 | S/D - NIT | S/D - AO SECO | Eliminado
35 | Bario | Ba | mg/L | 2 | S/D - NIT | S/D - AO SECO | Eliminado
36 | Cianuros | CN- | mg/L | 0.07 | S/D - NIT | S/D - AO SECO | Eliminado
ENSAYO MICROBIOLÓGICO
37 | Coliformes totales |  | NMP/100mL | 1000 NMP/100mL | S/D - NIT | S/D - AO SECO | Eliminado
38 | Coliformes fecales |  | NMP/100mL | 200 NMP/100mL | S/D - NIT | S/D - AO SECO | Eliminado
RESIDUOS DE AGROQUÍMICOS EN AGUA
39 | Glifosato |  | µg/L | 700 | S/D - NIT | S/D - AO SECO | Eliminado
40 | AMPA |  | µg/L | SLE | S/D - NIT | S/D - AO SECO | Eliminado
41 | Aldrin |  | µg/L | SLE | S/D - NIT | S/D - AO SECO | Eliminado
42 | Endrin |  | µg/L | 2 | S/D - NIT | S/D - AO SECO | Eliminado
43 | Dieldrin |  | µg/L | SLE | S/D - NIT | S/D - AO SECO | Eliminado
44 | Lindano |  | µg/L | 0.2 | S/D - NIT | S/D - AO SECO | Eliminado
45 | Clordano |  | µg/L | 0 | S/D - NIT | S/D - AO SECO | Eliminado
46 | DDT |  | µg/L | 2 | S/D - NIT | S/D - AO SECO | Eliminado
47 | DDE |  | µg/L | SLE | S/D - NIT | S/D - AO SECO | Eliminado
48 | DDD |  | µg/L | SLE | S/D - NIT | S/D - AO SECO | Eliminado
49 | Atrazina |  | µg/L | 3 | S/D - NIT | S/D - AO SECO | Eliminado
50 | Simazina |  | µg/L | 4 | S/D - NIT | S/D - AO SECO | Eliminado
51 | Carbaril |  | µg/L | SLE | S/D - NIT | S/D - AO SECO | Eliminado
52 | Carbofuran |  | µg/L | 4 | S/D - NIT | S/D - AO SECO | Eliminado
53 | Heptacloro |  | µg/L | 0 | S/D - NIT | S/D - AO SECO | Eliminado
54 | Metomilo |  | µg/L | SLE | S/D - NIT | S/D - AO SECO | Eliminado
55 | 2,4 D |  | µg/L | 30 | S/D - NIT | S/D - AO SECO | Eliminado
56 | Lambdacialotrina |  | µg/L | SLE | S/D - NIT | S/D - AO SECO | Eliminado
57 | Bifentrin |  | µg/L | SLE | S/D - NIT | S/D - AO SECO | Eliminado
58 | Cipermetrina |  | µg/L | SLE | S/D - NIT | S/D - AO SECO | Eliminado
59 | Clorpirifos |  | µg/L | SLE | S/D - NIT | S/D - AO SECO | Eliminado
60 | Diclorvos |  | µg/L | 10 | S/D - NIT | S/D - AO SECO | Eliminado
61 | Metamidofos |  | µg/L | SLE | S/D - NIT | S/D - AO SECO | Eliminado
62 | Tebuconazole |  | µg/L | 1 | S/D - NIT | S/D - AO SECO | Eliminado
63 | Imidacloprid |  | µg/L | SLE | S/D - NIT | S/D - AO SECO | Eliminado
64 | Metilparaoxon |  | µg/L | SLE | S/D - NIT | S/D - AO SECO | Eliminado
65 | Tiametoxam |  | µg/L | SLE | S/D - NIT | S/D - AO SECO | Eliminado
66 | Sulfluramida |  | µg/L | SLE | S/D - NIT | S/D - AO SECO | Eliminado
67 | Fipronil |  | µg/L | SLE | S/D - NIT | S/D - AO SECO | Eliminado

## FW 210-ZM
Nº | PARÁMETROS FW 210-ZM | SÍMBOLO | UNIDAD DE MEDIDA | LIMITES RESOLUCIÓN 222/02 | RAINY SEASON 2021 | DRY SEASON 2021 | RAINY SEASON 2022 | DRY SEASON 2022
1 | Temperatura del agua | Tagua | ºC | SLE | S/D - NIT | 19.5 | 23.8
2 | Potencial de hidrogeno | pH | --- | 6 - 9. | S/D - NIT | 7.27 | 6.45
3 | Conductividad eléctrica | σ | μS/cm | SLE | S/D - NIT | 606 | 114.1
4 | Oxígeno disuelto | O.D. | mg O2/L | > 5 | S/D - NIT | 5.64 | 6.3
5 | Turbidez | NTU | m | 100 | S/D - NIT | 4.04 | 21.6
6 | Materiales flotantes | MF | mg/L | Visualmente ausentes | S/D - NIT | 2.8 | 20.4
7 | Sólidos disueltos totales | TDS | mg/L | 500 | S/D - NIT | 203 | 172.7
8 | Aceites y grasas |  | mg/L | Visualmente ausentes | S/D - NIT | 19.2 | 28
9 | Demanda química de oxigeno | DQO | mg O2/L | SLE | S/D - NIT | 18.3 | 27.2
10 | Demanda biológica de oxigeno | DBO5 | mg O2/L | 5 | S/D - NIT | 1.14 | 3.1
11 | Fósforo total | P | mg/L | 0.05 | S/D - NIT | 0.114 | 0.051
12 | Ortosfato (fosfato) |  | mg/L | SLE | S/D - NIT | S.D. | 0.018
13 | Nitrógeno total | N | mg/L | 0.6 | S/D - NIT | 0.296 | 0.053
14 | Nitratos | NO3- | mg/L | 10 | S/D - NIT | <0,0200 | 0.934
15 | Nitritos | NO2− | mg/L | 1 | S/D - NIT | 0.0093 | 0.01
16 | Amoniaco | NH3 | mg/L | 0.02 | S/D - NIT | 0.0551 | 0.0815
17 | Clorofila a |  | mg/m³ | SLE | S/D - NIT | S.D. | 2.14
18 | Dureza |  | mg/L | 300 | S/D - NIT | 70.2 | 77.7
19 | Sodio | Na | mg/L | 200 | S/D - NIT | 19.8 | 24.5
20 | Aluminio | Al | mg/L | 0.2 | S/D - NIT | <0,0500 | 6.07
21 | Cadmio | Cd | mg/L | 0.001 | S/D - NIT | <0,000800 | <0,000200
22 | Cromo hexavalente | Cr (VI) | mg/L | 0.05 | S/D - NIT | <0,0500 | <0,0500
23 | Cromo trivalente | Cr (III) | mg/L | 0.5 | S/D - NIT | <0,0500 | <0,0500
24 | Cobre | Cu | mg/L | 1 | S/D - NIT | <0,0500 | <0,0500
25 | Níquel | Ni | mg/L | 0.025 | S/D - NIT | <0,0100 | <0,00400
26 | Manganeso | Mn | mg/L | 0.1 | S/D - NIT | 0.0971 | 0.623
27 | Plomo | Pb | mg/L | 0.01 | S/D - NIT | 0.00312 | 0.00977
28 | Zinc | Zn | mg/L | 3 | S/D - NIT | <0,0500 | 0.0807
29 | Arsénico | As | mg/L | 0.01 | S/D - NIT | <0,0100 | <0,0143
30 | Hierro soluble | Fe++ | mg/L | 0.3 | S/D - NIT | 0.5 | 3.26
31 | Sulfatos |  | mg/L | 250 | S/D - NIT | <2,00 | <2,00
32 | Estaño | Sn | mg/L | 2 | S/D - NIT | < 0,05 | < 0,05
33 | Selenio | Se | mg/L | 0.01 | S/D - NIT | < 0,001 | 0.002
34 | Mercurio | Hg | μg/L | 2 | S/D - NIT | < 0,001 | < 0,001
35 | Bario | Ba | mg/L | 2 | S/D - NIT | 0.17 | < 0,05
36 | Cianuros | CN- | mg/L | 0.07 | S/D - NIT | < 0,02 | <0,02
ENSAYO MICROBIOLÓGICO
37 | Coliformes totales |  | NMP/100mL | 1000 NMP/100mL | S/D - NIT | 220 | 140
38 | Coliformes fecales |  | NMP/100mL | 200 NMP/100mL | S/D - NIT | 31 | 33
RESIDUOS DE AGROQUÍMICOS EN AGUA
39 | Glifosato |  | µg/L | 700 | S/D - NIT | <0,300 | <0,309
40 | AMPA |  | µg/L | SLE | S/D - NIT | <0,300 | <0,309
41 | Aldrin |  | µg/L | SLE | S/D - NIT | < 0,3 | <0,309
42 | Endrin |  | µg/L | 2 | S/D - NIT | < 1,25 | < 1,34
43 | Dieldrin |  | µg/L | SLE | S/D - NIT | < 0,05 | < 0,0509
44 | Lindano |  | µg/L | 0.2 | S/D - NIT | < 0,15 | < 0,159
45 | Clordano |  | µg/L | 0 | S/D - NIT | < 0,9 | < 0,909
46 | DDT |  | µg/L | 2 | S/D - NIT | < 0,15 | < 0,159
47 | DDE |  | µg/L | SLE | S/D - NIT | < 0,06 | < 0,0609
48 | DDD |  | µg/L | SLE | S/D - NIT | < 0,05 | < 0,0509
49 | Atrazina |  | µg/L | 3 | S/D - NIT | < 0,08 | < 0,0809
50 | Simazina |  | µg/L | 4 | S/D - NIT | < 2,5 | < 2,59
51 | Carbaril |  | µg/L | SLE | S/D - NIT | < 0,08 | < 0,0809
52 | Carbofuran |  | µg/L | 4 | S/D - NIT | <4,5 | <4,59
53 | Heptacloro |  | µg/L | 0 | S/D - NIT | < 0,25 | < 0,259
54 | Metomilo |  | µg/L | SLE | S/D - NIT | < 15 | < 15,9
55 | 2,4 D |  | µg/L | 30 | S/D - NIT | < 0,9 | < 0,909
56 | Lambdacialotrina |  | µg/L | SLE | S/D - NIT | < 0,2 | < 0,209
57 | Bifentrin |  | µg/L | SLE | S/D - NIT | < 1,3 | < 1,39
58 | Cipermetrina |  | µg/L | SLE | S/D - NIT | 1058.7 | < 1,29
59 | Clorpirifos |  | µg/L | SLE | S/D - NIT | < 0,15 | < 0,159
60 | Diclorvos |  | µg/L | 10 | S/D - NIT | < 0,15 | < 0,159
61 | Metamidofos |  | µg/L | SLE | S/D - NIT | < 6,0 | < 6,09
62 | Tebuconazole |  | µg/L | 1 | S/D - NIT | < 0,4 | < 0,409
63 | Imidacloprid |  | µg/L | SLE | S/D - NIT | < 0,09 | < 0,0909
64 | Metilparaoxon |  | µg/L | SLE | S/D - NIT | < 25 | < 25,9
65 | Tiametoxam |  | µg/L | SLE | S/D - NIT | < 0,6 | < 0,609
66 | Sulfluramida |  | µg/L | SLE | S/D - NIT | < 0,6 | < 0,609
67 | Fipronil |  | µg/L | SLE | S/D - NIT | < 0,01 | < 0,01

## FW 316-CR
Nº | PARÁMETROS FW 316-CR | SÍMBOLO | UNIDAD DE MEDIDA | LIMITES RESOLUCIÓN 222/02 | RAINY SEASON 2021 | DRY SEASON 2021 | RAINY SEASON 2022 | DRY SEASON 2022
1 | Temperatura del agua | Tagua | ºC | SLE | 25.7 | 18.3 | 29
2 | Potencial de hidrogeno | pH | --- | 6 - 9. | 6.82 | 6.89 | 5.87
3 | Conductividad eléctrica | σ | μS/cm | SLE | 44.8 | 129 | 54.4
4 | Oxígeno disuelto | O.D. | mg O2/L | > 5 | 5.08 | 6.3 | 3.38
5 | Turbidez | NTU | m | 100 | 18.6 | 34.1 | 20.7
6 | Materiales flotantes | MF | mg/L | Visualmente ausentes | 26 | 6 | 14.3
7 | Sólidos disueltos totales | TDS | mg/L | 500 | 126.5 | 165 | 106
8 | Aceites y grasas |  | mg/L | Visualmente ausentes | 7.25 | 10.8 | 22.8
9 | Demanda química de oxigeno | DQO | mg O2/L | SLE | 65.8512 | 35.5 | 69.8
10 | Demanda biológica de oxigeno | DBO5 | mg O2/L | 5 | 5.05 | 2.66 | 2.55
11 | Fósforo total | P | mg/L | 0.05 | 0.0435 | 0.161 | 0.044
12 | Ortosfato (fosfato) |  | mg/L | SLE | S.D. | S.D. | 0.041
13 | Nitrógeno total | N | mg/L | 0.6 | 0.779 | 0.298 | 0.138
14 | Nitratos | NO3- | mg/L | 10 | 0.231 | 0.634 | 0.752
15 | Nitritos | NO2− | mg/L | 1 | 0.00778 | 0.0188 | 0.0152
16 | Amoniaco | NH3 | mg/L | 0.02 | 0.0331 | 0.055 | 0.0392
17 | Clorofila a |  | mg/m³ | SLE | S.D. | S.D. | 2.054
18 | Dureza |  | mg/L | 300 | 8.69 | 13.6 | 13.6
19 | Sodio | Na | mg/L | 200 | 3.5 | 5.48 | 7.59
20 | Aluminio | Al | mg/L | 0.2 | <0,100 | 0.321 | 6.48
21 | Cadmio | Cd | mg/L | 0.001 | <0,000800 | <0,000800 | <0,000200
22 | Cromo hexavalente | Cr (VI) | mg/L | 0.05 | <0,0500 | <0,0500 | <0,0500
23 | Cromo trivalente | Cr (III) | mg/L | 0.5 | <0,0500 | <0,0500 | <0,0500
24 | Cobre | Cu | mg/L | 1 | <0,0500 | <0,0500 | <0,0500
25 | Níquel | Ni | mg/L | 0.025 | <0,0100 | <0,0100 | <0,00400
26 | Manganeso | Mn | mg/L | 0.1 | <0,0500 | 0.115 | <0,0500
27 | Plomo | Pb | mg/L | 0.01 | 0.0134 | <0,00200 | 0.0328
28 | Zinc | Zn | mg/L | 3 | <0,0500 | 0.073 | <0,0500
29 | Arsénico | As | mg/L | 0.01 | <0,0100 | <0,0100 | <0,0143
30 | Hierro soluble | Fe++ | mg/L | 0.3 | 0.991 | 0.9 | 0.71
31 | Sulfatos |  | mg/L | 250 | <2,00 | <2,00 | <2,00
32 | Estaño | Sn | mg/L | 2 | <1,00 | < 0,05 | < 0,05
33 | Selenio | Se | mg/L | 0.01 | <0,00500 | < 0,001 | 0.002
34 | Mercurio | Hg | μg/L | 2 | <0,001 | < 0,001 | < 0,001
35 | Bario | Ba | mg/L | 2 | <0,05 | < 0,05 | < 0,05
36 | Cianuros | CN- | mg/L | 0.07 | <0,02 | < 0,02 | <0,02
ENSAYO MICROBIOLÓGICO
37 | Coliformes totales |  | NMP/100mL | 1000 NMP/100mL | 540 | 140 | 3100
38 | Coliformes fecales |  | NMP/100mL | 200 NMP/100mL | 46 | 26 | 450
RESIDUOS DE AGROQUÍMICOS EN AGUA
39 | Glifosato |  | µg/L | 700 | <0,300 | <0,300 | <0,313
40 | AMPA |  | µg/L | SLE | <0,300 | <0,300 | <0,313
41 | Aldrin |  | µg/L | SLE | < 0,3 | < 0,3 | <0,313
42 | Endrin |  | µg/L | 2 | <1,25 | < 1,25 | < 1,38
43 | Dieldrin |  | µg/L | SLE | < 0,05 | < 0,05 | < 0,0513
44 | Lindano |  | µg/L | 0.2 | < 0,15 | < 0,15 | < 0,163
45 | Clordano |  | µg/L | 0 | <0,90 | < 0,9 | < 0,913
46 | DDT |  | µg/L | 2 | < 0,15 | < 0,15 | < 0,163
47 | DDE |  | µg/L | SLE | < 0,06 | < 0,06 | < 0,0613
48 | DDD |  | µg/L | SLE | < 0,05 | < 0,05 | < 0,0513
49 | Atrazina |  | µg/L | 3 | < 0,08 | < 0,08 | < 0,0813
50 | Simazina |  | µg/L | 4 | <2,50 | < 2,5 | < 2,63
51 | Carbaril |  | µg/L | SLE | < 0,08 | < 0,08 | < 0,0813
52 | Carbofuran |  | µg/L | 4 | <4,5 | <4,5 | <4,63
53 | Heptacloro |  | µg/L | 0 | < 0,25 | < 0,25 | < 0,263
54 | Metomilo |  | µg/L | SLE | < 15 | < 15 | < 15,13
55 | 2,4 D |  | µg/L | 30 | < 0,9 | < 0,9 | < 0,913
56 | Lambdacialotrina |  | µg/L | SLE | < 0,2 | < 0,2 | < 0,213
57 | Bifentrin |  | µg/L | SLE | < 1,3 | < 1,3 | < 1,43
58 | Cipermetrina |  | µg/L | SLE | <1,20 | < 1,2 | < 1,33
59 | Clorpirifos |  | µg/L | SLE | < 0,15 | < 0,15 | < 0,163
60 | Diclorvos |  | µg/L | 10 | < 0,15 | < 0,15 | < 0,163
61 | Metamidofos |  | µg/L | SLE | < 6,0 | < 6,0 | < 6,13
62 | Tebuconazole |  | µg/L | 1 | < 0,4 | < 0,4 | < 0,413
63 | Imidacloprid |  | µg/L | SLE | < 0,09 | < 0,09 | < 0,0913
64 | Metilparaoxon |  | µg/L | SLE | < 25 | < 25 | < 25,13
65 | Tiametoxam |  | µg/L | SLE | < 0,6 | < 0,6 | < 0,613
66 | Sulfluramida |  | µg/L | SLE | < 0,6 | < 0,6 | < 0,613
67 | Fipronil |  | µg/L | SLE | < 0,01 | < 0,01 | < 0,01